## bus_data
BUS_I | BUS_TYPE | Pd | Qd | Gs | Bs | area | Vm | Va | baseKV | zone | Vmax | Vmin
1 | 1 | 0.0081698 | 0.0020475 | 0 | 0 | 1 | 0.99937 | -0.0044472 | 0.4 | 1 | 1.1 | 0.9
2 | 3 | 0.0096264 | 0.0024126 | 0 | 0 | 1 | 1 | 0 | 0.4 | 1 | 1.1 | 0.9
3 | 1 | 0 | 0 | 0 | 0 | 1 | 0.99927 | -0.0050949 | 0.4 | 1 | 1.1 | 0.9
4 | 1 | 0.024457 | 0.0061296 | 0 | 0 | 1 | 1 | -2.2324e-05 | 0.4 | 1 | 1.1 | 0.9
5 | 1 | 0 | 0 | 0 | 0 | 1 | 0.99911 | -0.0062425 | 0.4 | 1 | 1.1 | 0.9
13 | 1 | 0 | 0 | 0 | 0 | 1 | 0.99839 | -0.01125 | 0.4 | 1 | 1.1 | 0.9
14 | 1 | 0.0048983 | 0.0012276 | 0 | 0 | 1 | 0.99888 | -0.0078481 | 0.4 | 1 | 1.1 | 0.9
9 | 1 | 0 | 0 | 0 | 0 | 1 | 0.99321 | -0.047609 | 0.4 | 1 | 1.1 | 0.9
15 | 1 | 0.012054 | 0.0030211 | 0 | 0 | 1 | 0.99303 | -0.04889 | 0.4 | 1 | 1.1 | 0.9
7 | 1 | 0 | 0 | 0 | 0 | 1 | 0.99374 | -0.043888 | 0.4 | 1 | 1.1 | 0.9
11 | 1 | 0.005033 | 0.0012614 | 0 | 0 | 1 | 0.99628 | -0.026018 | 0.4 | 1 | 1.1 | 0.9
6 | 1 | 0.0063379 | 0.0015884 | 0 | 0 | 1 | 0.99362 | -0.044712 | 0.4 | 1 | 1.1 | 0.9
8 | 1 | 0.0053331 | 0.0013366 | 0 | 0 | 1 | 0.99398 | -0.042145 | 0.4 | 1 | 1.1 | 0.9
12 | 1 | 0.0068303 | 0.0017118 | 0 | 0 | 1 | 0.99567 | -0.030314 | 0.4 | 1 | 1.1 | 0.9
10 | 1 | 0.0034931 | 0.00087545 | 0 | 0 | 1 | 0.9962 | -0.026537 | 0.4 | 1 | 1.1 | 0.9

## generator_data
GEN_BUS | PG | QG | QMAX | QMIN | VG | MBASE | GEN_STATUS | PMAX | PMIN
2 | 0.086457 | 0.021694 | 10 | -10 | 1 | 100 | 1 | 10 | 0

## branch_data
F_BUS | T_BUS | BR_R | BR_X | BR_B | RATE_A | RATE_B | RATE_C | TAP | SHIFT | BR_STATUS | ANGMIN | ANGMAX | P_in | Q_in | P_out | Q_out
1 | 2 | 4.4271 | 1.7027 | 4.4677e-09 | 0 | 0 | 0 | 0 | 0 | 1 | -90 | 90 | -0.01307 | -0.0032752 | 0.013078 | 0.0032778
1 | 3 | 1.7177 | 0.66065 | 1.7334e-09 | 0 | 0 | 0 | 0 | 0 | 1 | -90 | 90 | 0.0049006 | 0.0012276 | -0.0049002 | -0.0012276
2 | 4 | 0.0045751 | 0.0017597 | 4.6171e-12 | 0 | 0 | 0 | 0 | 0 | 1 | -90 | 90 | 0.063752 | 0.016004 | -0.063752 | -0.016004
3 | 5 | 3.0441 | 1.1708 | 3.072e-09 | 0 | 0 | 0 | 0 | 0 | 1 | -90 | 90 | 0.0049002 | 0.0012276 | -0.0048994 | -0.0012276
4 | 13 | 3.7344 | 1.4363 | 3.7687e-09 | 0 | 0 | 0 | 0 | 0 | 1 | -90 | 90 | 0.039294 | 0.009874 | -0.039233 | -0.0098508
5 | 14 | 4.2596 | 1.6383 | 4.2987e-09 | 0 | 0 | 0 | 0 | 0 | 1 | -90 | 90 | 0.0048994 | 0.0012276 | -0.0048983 | -0.0012276
13 | 11 | 4.8942 | 1.8824 | 4.9392e-09 | 0 | 0 | 0 | 0 | 0 | 1 | -90 | 90 | 0.039233 | 0.0098508 | -0.039153 | -0.0098204
9 | 15 | 1.3653 | 0.52511 | 1.3778e-09 | 0 | 0 | 0 | 0 | 0 | 1 | -90 | 90 | 0.012056 | 0.0030217 | -0.012054 | -0.0030211
9 | 7 | 3.9682 | 1.5263 | 4.0047e-09 | 0 | 0 | 0 | 0 | 0 | 1 | -90 | 90 | -0.012056 | -0.0030217 | 0.012062 | 0.0030237
7 | 8 | 1.2185 | 0.46865 | 1.2297e-09 | 0 | 0 | 0 | 0 | 0 | 1 | -90 | 90 | -0.018401 | -0.0046123 | 0.018406 | 0.0046139
7 | 6 | 1.672 | 0.64306 | 1.6873e-09 | 0 | 0 | 0 | 0 | 0 | 1 | -90 | 90 | 0.0063386 | 0.0015885 | -0.0063379 | -0.0015884
11 | 10 | 0.19691 | 0.075736 | 1.9872e-10 | 0 | 0 | 0 | 0 | 0 | 1 | -90 | 90 | 0.03412 | 0.008559 | -0.034117 | -0.0085581
8 | 12 | 6.4262 | 2.4716 | 6.4852e-09 | 0 | 0 | 0 | 0 | 0 | 1 | -90 | 90 | -0.023739 | -0.0059505 | 0.023778 | 0.0059648
12 | 10 | 1.5964 | 0.61401 | 1.6111e-09 | 0 | 0 | 0 | 0 | 0 | 1 | -90 | 90 | -0.030608 | -0.0076766 | 0.030624 | 0.0076827