## bus_data
BUS_I | BUS_TYPE | Pd | Qd | Gs | Bs | area | Vm | Va | baseKV | zone | Vmax | Vmin
1 | 1 | 0.01551 | 0.0038871 | 0 | 0 | 1 | 0.99377 | -0.043698 | 0.4 | 1 | 1.1 | 0.9
3 | 1 | 0 | 0 | 0 | 0 | 1 | 0.99495 | -0.035376 | 0.4 | 1 | 1.1 | 0.9
5 | 1 | 0 | 0 | 0 | 0 | 1 | 0.99714 | -0.02 | 0.4 | 1 | 1.1 | 0.9
4 | 1 | 0 | 0 | 0 | 0 | 1 | 0.99681 | -0.02199 | 0.4 | 1 | 1.1 | 0.9
10 | 1 | 0.0084993 | 0.0021301 | 0 | 0 | 1 | 0.99519 | -0.033211 | 0.4 | 1 | 1.1 | 0.9
8 | 1 | 0.0095996 | 0.0024059 | 0 | 0 | 1 | 0.99905 | -0.0065738 | 0.4 | 1 | 1.1 | 0.9
6 | 1 | 0.085172 | 0.021346 | 0 | 0 | 1 | 0.99827 | -0.012087 | 0.4 | 1 | 1.1 | 0.9
14 | 1 | 0 | 0 | 0 | 0 | 1 | 0.98536 | -0.10179 | 0.4 | 1 | 1.1 | 0.9
7 | 3 | 0.04908 | 0.012301 | 0 | 0 | 1 | 1 | 0 | 0.4 | 1 | 1.1 | 0.9
11 | 1 | 0.048447 | 0.012142 | 0 | 0 | 1 | 0.97747 | -0.15787 | 0.4 | 1 | 1.1 | 0.9
12 | 1 | 0.0047926 | 0.0012011 | 0 | 0 | 1 | 0.97787 | -0.155 | 0.4 | 1 | 1.1 | 0.9
13 | 1 | 0 | 0 | 0 | 0 | 1 | 0.98023 | -0.13814 | 0.4 | 1 | 1.1 | 0.9

## generator_data
GEN_BUS | PG | QG | QMAX | QMIN | VG | MBASE | GEN_STATUS | PMAX | PMIN
7 | 0.22257 | 0.055973 | 10 | -10 | 1 | 100 | 1 | 10 | 0

## branch_data
F_BUS | T_BUS | BR_R | BR_X | BR_B | RATE_A | RATE_B | RATE_C | TAP | SHIFT | BR_STATUS | ANGMIN | ANGMAX | P_in | Q_in | P_out | Q_out
1 | 3 | 6.9099 | 2.6577 | 6.9733e-09 | 0 | 0 | 0 | 0 | 0 | 1 | -90 | 90 | -0.01551 | -0.0038871 | 0.015527 | 0.0038932
3 | 5 | 12.8028 | 4.9242 | 1.292e-08 | 0 | 0 | 0 | 0 | 0 | 1 | -90 | 90 | -0.015527 | -0.0038932 | 0.015561 | 0.0039047
5 | 6 | 6.6086 | 2.5418 | 6.6692e-09 | 0 | 0 | 0 | 0 | 0 | 1 | -90 | 90 | -0.015561 | -0.0039047 | 0.015578 | 0.0039106
4 | 10 | 2.3475 | 0.90288 | 2.369e-09 | 0 | 0 | 0 | 0 | 0 | 1 | -90 | 90 | 0.062771 | 0.015867 | -0.062672 | -0.015829
4 | 8 | 3.2378 | 1.2453 | 3.2675e-09 | 0 | 0 | 0 | 0 | 0 | 1 | -90 | 90 | -0.062771 | -0.015867 | 0.062908 | 0.015919
10 | 14 | 16.4493 | 6.3267 | 1.66e-08 | 0 | 0 | 0 | 0 | 0 | 1 | -90 | 90 | 0.054173 | 0.013699 | -0.053654 | -0.013501
8 | 7 | 1.1987 | 0.46104 | 1.2097e-09 | 0 | 0 | 0 | 0 | 0 | 1 | -90 | 90 | -0.072507 | -0.018325 | 0.072574 | 0.018351
6 | 7 | 1.5607 | 0.60027 | 1.575e-09 | 0 | 0 | 0 | 0 | 0 | 1 | -90 | 90 | -0.10075 | -0.025257 | 0.10092 | 0.025322
14 | 13 | 8.5882 | 3.3032 | 8.667e-09 | 0 | 0 | 0 | 0 | 0 | 1 | -90 | 90 | 0.053654 | 0.013501 | -0.053383 | -0.013398
11 | 12 | 0.7379 | 0.28381 | 7.4467e-10 | 0 | 0 | 0 | 0 | 0 | 1 | -90 | 90 | -0.048447 | -0.012142 | 0.048466 | 0.012149
12 | 13 | 3.9545 | 1.521 | 3.9908e-09 | 0 | 0 | 0 | 0 | 0 | 1 | -90 | 90 | -0.053259 | -0.013351 | 0.053383 | 0.013398