## bus_data
BUS_I | BUS_TYPE | Pd | Qd | Gs | Bs | area | Vm | Va | baseKV | zone | Vmax | Vmin
131 | 1 | 0.0012732 | 0.0003191 | 0 | 0 | 1 | 0.99218 | -0.056256 | 0.4 | 1 | 1.1 | 0.9
126 | 1 | 0.00042442 | 0.00010637 | 0 | 0 | 1 | 0.99217 | -0.056335 | 0.4 | 1 | 1.1 | 0.9
132 | 1 | 0.00027095 | 6.7907e-05 | 0 | 0 | 1 | 0.99218 | -0.056214 | 0.4 | 1 | 1.1 | 0.9
59 | 1 | 0.00054127 | 0.00013566 | 0 | 0 | 1 | 0.99222 | -0.055944 | 0.4 | 1 | 1.1 | 0.9
134 | 1 | 0.00049425 | 0.00012387 | 0 | 0 | 1 | 0.99203 | -0.057298 | 0.4 | 1 | 1.1 | 0.9
58 | 1 | 0 | 0 | 0 | 0 | 1 | 0.99204 | -0.057254 | 0.4 | 1 | 1.1 | 0.9
10 | 1 | 0.0002709 | 6.7894e-05 | 0 | 0 | 1 | 0.99412 | -0.042541 | 0.4 | 1 | 1.1 | 0.9
11 | 1 | 0.00024103 | 6.0407e-05 | 0 | 0 | 1 | 0.99412 | -0.042523 | 0.4 | 1 | 1.1 | 0.9
12 | 1 | 0.0010637 | 0.0002666 | 0 | 0 | 1 | 0.99413 | -0.042424 | 0.4 | 1 | 1.1 | 0.9
13 | 1 | 0 | 0 | 0 | 0 | 1 | 0.99465 | -0.038735 | 0.4 | 1 | 1.1 | 0.9
14 | 1 | 0.00036626 | 9.1794e-05 | 0 | 0 | 1 | 0.99458 | -0.039241 | 0.4 | 1 | 1.1 | 0.9
33 | 1 | 0 | 0 | 0 | 0 | 1 | 0.99602 | -0.028791 | 0.4 | 1 | 1.1 | 0.9
15 | 1 | 0 | 0 | 0 | 0 | 1 | 0.99522 | -0.033671 | 0.4 | 1 | 1.1 | 0.9
16 | 1 | 0 | 0 | 0 | 0 | 1 | 0.99885 | -0.0080513 | 0.4 | 1 | 1.1 | 0.9
17 | 1 | 0.00044856 | 0.00011242 | 0 | 0 | 1 | 0.99283 | -0.05061 | 0.4 | 1 | 1.1 | 0.9
32 | 1 | 0.00038152 | 9.5617e-05 | 0 | 0 | 1 | 0.99976 | -0.0016615 | 0.4 | 1 | 1.1 | 0.9
51 | 1 | 0.00030401 | 7.6192e-05 | 0 | 0 | 1 | 0.99281 | -0.05075 | 0.4 | 1 | 1.1 | 0.9
18 | 1 | 0.00054786 | 0.00013731 | 0 | 0 | 1 | 0.99147 | -0.060259 | 0.4 | 1 | 1.1 | 0.9
19 | 1 | 0.00044847 | 0.0001124 | 0 | 0 | 1 | 0.99144 | -0.06047 | 0.4 | 1 | 1.1 | 0.9
20 | 1 | 0 | 0 | 0 | 0 | 1 | 0.99149 | -0.060149 | 0.4 | 1 | 1.1 | 0.9
21 | 1 | 0.00025654 | 6.4295e-05 | 0 | 0 | 1 | 0.99134 | -0.061233 | 0.4 | 1 | 1.1 | 0.9
22 | 1 | 0.00033919 | 8.501e-05 | 0 | 0 | 1 | 0.99142 | -0.060592 | 0.4 | 1 | 1.1 | 0.9
23 | 1 | 0.00054294 | 0.00013607 | 0 | 0 | 1 | 0.99153 | -0.059867 | 0.4 | 1 | 1.1 | 0.9
24 | 1 | 0.00037662 | 9.439e-05 | 0 | 0 | 1 | 0.99141 | -0.060719 | 0.4 | 1 | 1.1 | 0.9
25 | 1 | 0.00051558 | 0.00012922 | 0 | 0 | 1 | 0.99166 | -0.058884 | 0.4 | 1 | 1.1 | 0.9
26 | 1 | 0.00033944 | 8.5071e-05 | 0 | 0 | 1 | 0.99139 | -0.060819 | 0.4 | 1 | 1.1 | 0.9
37 | 1 | 0 | 0 | 0 | 0 | 1 | 0.9917 | -0.058656 | 0.4 | 1 | 1.1 | 0.9
27 | 1 | 0.00035806 | 8.9739e-05 | 0 | 0 | 1 | 0.99138 | -0.060944 | 0.4 | 1 | 1.1 | 0.9
28 | 1 | 0 | 0 | 0 | 0 | 1 | 0.9913 | -0.061467 | 0.4 | 1 | 1.1 | 0.9
38 | 1 | 0.00028966 | 7.2596e-05 | 0 | 0 | 1 | 0.99126 | -0.061785 | 0.4 | 1 | 1.1 | 0.9
35 | 1 | 0.00024623 | 6.1711e-05 | 0 | 0 | 1 | 0.9913 | -0.061471 | 0.4 | 1 | 1.1 | 0.9
29 | 1 | 0.00031583 | 7.9155e-05 | 0 | 0 | 1 | 0.99951 | -0.0035376 | 0.4 | 1 | 1.1 | 0.9
30 | 3 | 0.00035732 | 8.9554e-05 | 0 | 0 | 1 | 1 | 0 | 0.4 | 1 | 1.1 | 0.9
31 | 1 | 0 | 0 | 0 | 0 | 1 | 0.99745 | -0.018437 | 0.4 | 1 | 1.1 | 0.9
34 | 1 | 0.0003214 | 8.0551e-05 | 0 | 0 | 1 | 0.99428 | -0.041252 | 0.4 | 1 | 1.1 | 0.9
56 | 1 | 0.00047472 | 0.00011898 | 0 | 0 | 1 | 0.99246 | -0.054217 | 0.4 | 1 | 1.1 | 0.9
36 | 1 | 0.00027338 | 6.8515e-05 | 0 | 0 | 1 | 0.99169 | -0.058674 | 0.4 | 1 | 1.1 | 0.9
39 | 1 | 0.00056003 | 0.00014036 | 0 | 0 | 1 | 0.99186 | -0.05752 | 0.4 | 1 | 1.1 | 0.9
40 | 1 | 0.00042629 | 0.00010684 | 0 | 0 | 1 | 0.99125 | -0.061829 | 0.4 | 1 | 1.1 | 0.9
45 | 1 | 0.00026631 | 6.6743e-05 | 0 | 0 | 1 | 0.99188 | -0.057314 | 0.4 | 1 | 1.1 | 0.9
47 | 1 | 0.00031 | 7.7692e-05 | 0 | 0 | 1 | 0.99121 | -0.062132 | 0.4 | 1 | 1.1 | 0.9
41 | 1 | 0.00028122 | 7.048e-05 | 0 | 0 | 1 | 0.99192 | -0.057027 | 0.4 | 1 | 1.1 | 0.9
42 | 1 | 0.00025165 | 6.307e-05 | 0 | 0 | 1 | 0.99193 | -0.057003 | 0.4 | 1 | 1.1 | 0.9
43 | 1 | 0.000556 | 0.00013935 | 0 | 0 | 1 | 0.9919 | -0.057212 | 0.4 | 1 | 1.1 | 0.9
44 | 1 | 0.00044098 | 0.00011052 | 0 | 0 | 1 | 0.99227 | -0.054539 | 0.4 | 1 | 1.1 | 0.9
46 | 1 | 0.00036705 | 9.1992e-05 | 0 | 0 | 1 | 0.99241 | -0.053588 | 0.4 | 1 | 1.1 | 0.9
53 | 1 | 0.00034172 | 8.5643e-05 | 0 | 0 | 1 | 0.99245 | -0.053311 | 0.4 | 1 | 1.1 | 0.9
48 | 1 | 0.00045068 | 0.00011295 | 0 | 0 | 1 | 0.99119 | -0.062253 | 0.4 | 1 | 1.1 | 0.9
49 | 1 | 0.00047309 | 0.00011857 | 0 | 0 | 1 | 0.99119 | -0.062294 | 0.4 | 1 | 1.1 | 0.9
50 | 1 | 0.00035863 | 8.9881e-05 | 0 | 0 | 1 | 0.99116 | -0.062472 | 0.4 | 1 | 1.1 | 0.9
54 | 1 | 0.00030057 | 7.533e-05 | 0 | 0 | 1 | 0.99102 | -0.063521 | 0.4 | 1 | 1.1 | 0.9
52 | 1 | 0.00038833 | 9.7325e-05 | 0 | 0 | 1 | 0.99265 | -0.051902 | 0.4 | 1 | 1.1 | 0.9
55 | 1 | 0.0002325 | 5.8269e-05 | 0 | 0 | 1 | 0.99099 | -0.063704 | 0.4 | 1 | 1.1 | 0.9
57 | 1 | 0 | 0 | 0 | 0 | 1 | 0.99239 | -0.054705 | 0.4 | 1 | 1.1 | 0.9
125 | 1 | 0 | 0 | 0 | 0 | 1 | 0.99209 | -0.056854 | 0.4 | 1 | 1.1 | 0.9

## generator_data
GEN_BUS | PG | QG | QMAX | QMIN | VG | MBASE | GEN_STATUS | PMAX | PMIN
30 | 0.01822 | 0.0045379 | 10 | -10 | 1 | 100 | 1 | 10 | 0

## branch_data
F_BUS | T_BUS | BR_R | BR_X | BR_B | RATE_A | RATE_B | RATE_C | TAP | SHIFT | BR_STATUS | ANGMIN | ANGMAX | P_in | Q_in | P_out | Q_out
131 | 126 | 1.0728 | 0.41262 | 1.0827e-09 | 0 | 0 | 0 | 0 | 0 | 1 | -90 | 90 | 0.00091874 | 0.00022772 | -0.00091873 | -0.00022783
131 | 132 | 0.24566 | 0.094486 | 2.4792e-10 | 0 | 0 | 0 | 0 | 0 | 1 | -90 | 90 | -0.002192 | -0.00054683 | 0.002192 | 0.00054681
126 | 125 | 13.1073 | 5.0413 | 1.3228e-08 | 0 | 0 | 0 | 0 | 0 | 1 | -90 | 90 | 0.00049432 | 0.00012146 | -0.00049428 | -0.00012275
132 | 59 | 1.3926 | 0.53562 | 1.4054e-09 | 0 | 0 | 0 | 0 | 0 | 1 | -90 | 90 | -0.0024629 | -0.00061472 | 0.002463 | 0.00061461
59 | 57 | 5.2513 | 2.0197 | 5.2995e-09 | 0 | 0 | 0 | 0 | 0 | 1 | -90 | 90 | -0.0030043 | -0.00075027 | 0.0030048 | 0.00074994
134 | 58 | 1.1452 | 0.44045 | 1.1557e-09 | 0 | 0 | 0 | 0 | 0 | 1 | -90 | 90 | -0.00049425 | -0.00012387 | 0.00049425 | 0.00012376
58 | 125 | 10.2916 | 3.9583 | 1.0386e-08 | 0 | 0 | 0 | 0 | 0 | 1 | -90 | 90 | -0.00049425 | -0.00012376 | 0.00049428 | 0.00012275
10 | 11 | 0.83669 | 0.32181 | 8.4437e-10 | 0 | 0 | 0 | 0 | 0 | 1 | -90 | 90 | -0.0002709 | -6.7894e-05 | 0.0002709 | 6.7811e-05
11 | 12 | 2.4799 | 0.95382 | 2.5027e-09 | 0 | 0 | 0 | 0 | 0 | 1 | -90 | 90 | -0.00051193 | -0.00012822 | 0.00051193 | 0.00012797
12 | 13 | 29.9017 | 11.5007 | 3.0176e-08 | 0 | 0 | 0 | 0 | 0 | 1 | -90 | 90 | -0.0015757 | -0.00039457 | 0.0015765 | 0.00039189
13 | 14 | 17.5081 | 6.7339 | 1.7669e-08 | 0 | 0 | 0 | 0 | 0 | 1 | -90 | 90 | 0.00036629 | 9.0056e-05 | -0.00036626 | -9.1794e-05
13 | 33 | 64.0436 | 24.6321 | 6.4631e-08 | 0 | 0 | 0 | 0 | 0 | 1 | -90 | 90 | -0.0019428 | -0.00048195 | 0.0019453 | 0.00047654
33 | 34 | 41.464 | 15.9477 | 4.1844e-08 | 0 | 0 | 0 | 0 | 0 | 1 | -90 | 90 | 0.0038138 | 0.00094535 | -0.0038073 | -0.00094701
33 | 31 | 22.6032 | 8.6935 | 2.2811e-08 | 0 | 0 | 0 | 0 | 0 | 1 | -90 | 90 | -0.0057591 | -0.0014219 | 0.0057671 | 0.0014227
15 | 16 | 29.1184 | 11.1994 | 2.9386e-08 | 0 | 0 | 0 | 0 | 0 | 1 | -90 | 90 | -0.011331 | -0.0028329 | 0.011371 | 0.0028454
15 | 17 | 19.1673 | 7.372 | 1.9343e-08 | 0 | 0 | 0 | 0 | 0 | 1 | -90 | 90 | 0.011331 | 0.0028329 | -0.011304 | -0.0028246
16 | 32 | 7.287 | 2.8027 | 7.3538e-09 | 0 | 0 | 0 | 0 | 0 | 1 | -90 | 90 | -0.011371 | -0.0028454 | 0.011381 | 0.0028485
17 | 51 | 0.16468 | 0.06334 | 1.662e-10 | 0 | 0 | 0 | 0 | 0 | 1 | -90 | 90 | 0.010856 | 0.0027122 | -0.010855 | -0.0027121
32 | 30 | 1.835 | 0.70576 | 1.8518e-09 | 0 | 0 | 0 | 0 | 0 | 1 | -90 | 90 | -0.011762 | -0.0029441 | 0.011765 | 0.002945
51 | 52 | 1.3936 | 0.53601 | 1.4064e-09 | 0 | 0 | 0 | 0 | 0 | 1 | -90 | 90 | 0.010551 | 0.0026359 | -0.01055 | -0.0026354
18 | 19 | 3.6712 | 1.412 | 3.7048e-09 | 0 | 0 | 0 | 0 | 0 | 1 | -90 | 90 | 0.00070506 | 0.00017276 | -0.00070504 | -0.00017311
18 | 20 | 1.0999 | 0.42304 | 1.11e-09 | 0 | 0 | 0 | 0 | 0 | 1 | -90 | 90 | -0.0012529 | -0.00031006 | 0.0012529 | 0.00030996
19 | 21 | 36.1882 | 13.9185 | 3.652e-08 | 0 | 0 | 0 | 0 | 0 | 1 | -90 | 90 | 0.00025657 | 6.0715e-05 | -0.00025654 | -6.4295e-05
20 | 22 | 1.2503 | 0.48088 | 1.2618e-09 | 0 | 0 | 0 | 0 | 0 | 1 | -90 | 90 | 0.004502 | 0.0011239 | -0.0045017 | -0.0011239
20 | 23 | 0.62182 | 0.23916 | 6.2753e-10 | 0 | 0 | 0 | 0 | 0 | 1 | -90 | 90 | -0.0057549 | -0.0014338 | 0.0057552 | 0.0014339
22 | 24 | 0.38595 | 0.14844 | 3.8949e-10 | 0 | 0 | 0 | 0 | 0 | 1 | -90 | 90 | 0.0041625 | 0.0010389 | -0.0041625 | -0.0010389
23 | 25 | 1.9785 | 0.76096 | 1.9967e-09 | 0 | 0 | 0 | 0 | 0 | 1 | -90 | 90 | -0.0062981 | -0.0015699 | 0.006299 | 0.0015701
24 | 26 | 0.33622 | 0.12932 | 3.3931e-10 | 0 | 0 | 0 | 0 | 0 | 1 | -90 | 90 | 0.0037858 | 0.0009445 | -0.0037858 | -0.00094451
25 | 37 | 0.42523 | 0.16355 | 4.2914e-10 | 0 | 0 | 0 | 0 | 0 | 1 | -90 | 90 | -0.0068145 | -0.0016993 | 0.0068147 | 0.0016993
26 | 27 | 0.45932 | 0.17666 | 4.6354e-10 | 0 | 0 | 0 | 0 | 0 | 1 | -90 | 90 | 0.0034464 | 0.00085944 | -0.0034463 | -0.00085946
37 | 39 | 2.0335 | 0.78212 | 2.0522e-09 | 0 | 0 | 0 | 0 | 0 | 1 | -90 | 90 | -0.0070881 | -0.0017677 | 0.0070892 | 0.001768
37 | 36 | 0.85355 | 0.32829 | 8.6138e-10 | 0 | 0 | 0 | 0 | 0 | 1 | -90 | 90 | 0.00027338 | 6.8431e-05 | -0.00027338 | -6.8515e-05
27 | 28 | 2.1493 | 0.82667 | 2.1691e-09 | 0 | 0 | 0 | 0 | 0 | 1 | -90 | 90 | 0.0030882 | 0.00076972 | -0.003088 | -0.00076985
28 | 38 | 1.4146 | 0.54407 | 1.4276e-09 | 0 | 0 | 0 | 0 | 0 | 1 | -90 | 90 | 0.0028418 | 0.00070816 | -0.0028417 | -0.00070825
28 | 35 | 0.20796 | 0.079983 | 2.0986e-10 | 0 | 0 | 0 | 0 | 0 | 1 | -90 | 90 | 0.00024623 | 6.169e-05 | -0.00024623 | -6.1711e-05
38 | 40 | 0.21946 | 0.084407 | 2.2147e-10 | 0 | 0 | 0 | 0 | 0 | 1 | -90 | 90 | 0.002552 | 0.00063566 | -0.002552 | -0.00063567
29 | 30 | 7.3347 | 2.821 | 7.402e-09 | 0 | 0 | 0 | 0 | 0 | 1 | -90 | 90 | -0.0060945 | -0.001503 | 0.0060974 | 0.0015034
29 | 31 | 32.5267 | 12.5103 | 3.2825e-08 | 0 | 0 | 0 | 0 | 0 | 1 | -90 | 90 | 0.0057787 | 0.0014239 | -0.0057671 | -0.0014227
34 | 56 | 47.3171 | 18.1989 | 4.7751e-08 | 0 | 0 | 0 | 0 | 0 | 1 | -90 | 90 | 0.0034859 | 0.00086646 | -0.0034797 | -0.00086879
56 | 57 | 2.0671 | 0.79505 | 2.0861e-09 | 0 | 0 | 0 | 0 | 0 | 1 | -90 | 90 | 0.003005 | 0.00074982 | -0.0030048 | -0.00074994
39 | 45 | 0.3421 | 0.13158 | 3.4524e-10 | 0 | 0 | 0 | 0 | 0 | 1 | -90 | 90 | -0.0076493 | -0.0019083 | 0.0076495 | 0.0019084
40 | 47 | 1.7987 | 0.69182 | 1.8152e-09 | 0 | 0 | 0 | 0 | 0 | 1 | -90 | 90 | 0.0021257 | 0.00052883 | -0.0021256 | -0.00052898
45 | 43 | 0.16389 | 0.063036 | 1.654e-10 | 0 | 0 | 0 | 0 | 0 | 1 | -90 | 90 | -0.0079158 | -0.0019751 | 0.0079159 | 0.0019751
47 | 48 | 0.84079 | 0.32338 | 8.4851e-10 | 0 | 0 | 0 | 0 | 0 | 1 | -90 | 90 | 0.0018156 | 0.00045128 | -0.0018156 | -0.00045136
41 | 42 | 0.03452 | 0.013277 | 3.4837e-11 | 0 | 0 | 0 | 0 | 0 | 1 | -90 | 90 | -0.0087533 | -0.002185 | 0.0087534 | 0.002185
41 | 43 | 0.27773 | 0.10682 | 2.8028e-10 | 0 | 0 | 0 | 0 | 0 | 1 | -90 | 90 | 0.0084721 | 0.0021145 | -0.0084719 | -0.0021145
42 | 44 | 3.4832 | 1.3397 | 3.5152e-09 | 0 | 0 | 0 | 0 | 0 | 1 | -90 | 90 | -0.009005 | -0.0022481 | 0.0090081 | 0.0022489
44 | 46 | 1.282 | 0.49307 | 1.2937e-09 | 0 | 0 | 0 | 0 | 0 | 1 | -90 | 90 | -0.009449 | -0.0023594 | 0.0094503 | 0.0023598
46 | 53 | 0.35922 | 0.13816 | 3.6251e-10 | 0 | 0 | 0 | 0 | 0 | 1 | -90 | 90 | -0.0098173 | -0.0024518 | 0.0098177 | 0.0024519
53 | 52 | 1.7679 | 0.67995 | 1.7841e-09 | 0 | 0 | 0 | 0 | 0 | 1 | -90 | 90 | -0.010159 | -0.0025375 | 0.010161 | 0.0025381
48 | 49 | 0.38069 | 0.14642 | 3.8418e-10 | 0 | 0 | 0 | 0 | 0 | 1 | -90 | 90 | 0.0013649 | 0.0003384 | -0.0013649 | -0.00033844
49 | 50 | 2.4829 | 0.95497 | 2.5057e-09 | 0 | 0 | 0 | 0 | 0 | 1 | -90 | 90 | 0.0008918 | 0.00021987 | -0.00089178 | -0.00022011
50 | 54 | 24.4213 | 9.3928 | 2.4645e-08 | 0 | 0 | 0 | 0 | 0 | 1 | -90 | 90 | 0.00053315 | 0.00013023 | -0.00053307 | -0.00013262
54 | 55 | 9.9045 | 3.8094 | 9.9954e-09 | 0 | 0 | 0 | 0 | 0 | 1 | -90 | 90 | 0.0002325 | 5.729e-05 | -0.0002325 | -5.8269e-05