## bus_data
BUS_I | BUS_TYPE | Pd | Qd | Gs | Bs | area | Vm | Va | baseKV | zone | Vmax | Vmin
1 | 1 | 0.00032633 | 8.1785e-05 | 0 | 0 | 1 | 0.97496 | -0.1771 | 0.4 | 1 | 1.1 | 0.9
2 | 1 | 0 | 0 | 0 | 0 | 1 | 0.97496 | -0.17705 | 0.4 | 1 | 1.1 | 0.9
5 | 1 | 0.00019566 | 4.9037e-05 | 0 | 0 | 1 | 0.975 | -0.1768 | 0.4 | 1 | 1.1 | 0.9
3 | 1 | 0.00018243 | 4.5721e-05 | 0 | 0 | 1 | 0.97507 | -0.17623 | 0.4 | 1 | 1.1 | 0.9
4 | 1 | 0.00014359 | 3.5988e-05 | 0 | 0 | 1 | 0.97507 | -0.17623 | 0.4 | 1 | 1.1 | 0.9
55 | 1 | 0.00095441 | 0.0002392 | 0 | 0 | 1 | 0.97223 | -0.19627 | 0.4 | 1 | 1.1 | 0.9
53 | 1 | 0.0012341 | 0.00030929 | 0 | 0 | 1 | 0.97225 | -0.19612 | 0.4 | 1 | 1.1 | 0.9
7 | 1 | 0 | 0 | 0 | 0 | 1 | 0.97505 | -0.17639 | 0.4 | 1 | 1.1 | 0.9
6 | 1 | 0.00013152 | 3.2963e-05 | 0 | 0 | 1 | 0.9751 | -0.17605 | 0.4 | 1 | 1.1 | 0.9
8 | 1 | 0 | 0 | 0 | 0 | 1 | 0.97509 | -0.17613 | 0.4 | 1 | 1.1 | 0.9
66 | 1 | 0.00021092 | 5.2862e-05 | 0 | 0 | 1 | 0.97316 | -0.18954 | 0.4 | 1 | 1.1 | 0.9
64 | 1 | 0.00015969 | 4.0021e-05 | 0 | 0 | 1 | 0.97316 | -0.18953 | 0.4 | 1 | 1.1 | 0.9
9 | 1 | 0.00023793 | 5.9632e-05 | 0 | 0 | 1 | 0.9751 | -0.17604 | 0.4 | 1 | 1.1 | 0.9
10 | 1 | 0.00016728 | 4.1925e-05 | 0 | 0 | 1 | 0.97519 | -0.17538 | 0.4 | 1 | 1.1 | 0.9
11 | 1 | 0.0002904 | 7.2781e-05 | 0 | 0 | 1 | 0.97526 | -0.17482 | 0.4 | 1 | 1.1 | 0.9
18 | 1 | 0 | 0 | 0 | 0 | 1 | 0.97544 | -0.17351 | 0.4 | 1 | 1.1 | 0.9
16 | 1 | 0.00018725 | 4.6929e-05 | 0 | 0 | 1 | 0.9756 | -0.17229 | 0.4 | 1 | 1.1 | 0.9
13 | 1 | 0 | 0 | 0 | 0 | 1 | 0.97612 | -0.16845 | 0.4 | 1 | 1.1 | 0.9
14 | 1 | 0.00014877 | 3.7285e-05 | 0 | 0 | 1 | 0.97586 | -0.17033 | 0.4 | 1 | 1.1 | 0.9
15 | 1 | 0.00023433 | 5.8729e-05 | 0 | 0 | 1 | 0.97651 | -0.16562 | 0.4 | 1 | 1.1 | 0.9
17 | 1 | 0.00020083 | 5.0332e-05 | 0 | 0 | 1 | 0.97562 | -0.17218 | 0.4 | 1 | 1.1 | 0.9
75 | 1 | 0.00038135 | 9.5576e-05 | 0 | 0 | 1 | 0.97571 | -0.1714 | 0.4 | 1 | 1.1 | 0.9
19 | 1 | 0 | 0 | 0 | 0 | 1 | 0.97684 | -0.16319 | 0.4 | 1 | 1.1 | 0.9
76 | 1 | 0.0034204 | 0.00085724 | 0 | 0 | 1 | 0.97561 | -0.17209 | 0.4 | 1 | 1.1 | 0.9
20 | 1 | 0.00026232 | 6.5742e-05 | 0 | 0 | 1 | 0.977 | -0.16207 | 0.4 | 1 | 1.1 | 0.9
21 | 1 | 0 | 0 | 0 | 0 | 1 | 0.97709 | -0.16141 | 0.4 | 1 | 1.1 | 0.9
78 | 1 | 0.00084844 | 0.00021264 | 0 | 0 | 1 | 0.97703 | -0.16181 | 0.4 | 1 | 1.1 | 0.9
79 | 1 | 0.0005726 | 0.00014351 | 0 | 0 | 1 | 0.97764 | -0.1574 | 0.4 | 1 | 1.1 | 0.9
80 | 1 | 0.0012042 | 0.00030179 | 0 | 0 | 1 | 0.97694 | -0.16247 | 0.4 | 1 | 1.1 | 0.9
81 | 1 | 0.0013466 | 0.00033748 | 0 | 0 | 1 | 0.97803 | -0.15456 | 0.4 | 1 | 1.1 | 0.9
22 | 1 | 0.0027127 | 0.00067987 | 0 | 0 | 1 | 0.97555 | -0.17251 | 0.4 | 1 | 1.1 | 0.9
23 | 1 | 0 | 0 | 0 | 0 | 1 | 0.9761 | -0.16858 | 0.4 | 1 | 1.1 | 0.9
24 | 1 | 0 | 0 | 0 | 0 | 1 | 0.97745 | -0.15884 | 0.4 | 1 | 1.1 | 0.9
25 | 1 | 0.0013883 | 0.00034794 | 0 | 0 | 1 | 0.97493 | -0.17701 | 0.4 | 1 | 1.1 | 0.9
42 | 1 | 0.00047679 | 0.00011949 | 0 | 0 | 1 | 0.9803 | -0.13831 | 0.4 | 1 | 1.1 | 0.9
49 | 1 | 0.00040747 | 0.00010212 | 0 | 0 | 1 | 0.98043 | -0.13735 | 0.4 | 1 | 1.1 | 0.9
41 | 1 | 0 | 0 | 0 | 0 | 1 | 0.97956 | -0.14363 | 0.4 | 1 | 1.1 | 0.9
29 | 1 | 0.0019906 | 0.00049889 | 0 | 0 | 1 | 0.97728 | -0.16001 | 0.4 | 1 | 1.1 | 0.9
30 | 1 | 0.00032141 | 8.0554e-05 | 0 | 0 | 1 | 0.97829 | -0.15274 | 0.4 | 1 | 1.1 | 0.9
31 | 1 | 0.0010787 | 0.00027035 | 0 | 0 | 1 | 0.97382 | -0.18507 | 0.4 | 1 | 1.1 | 0.9
44 | 1 | 0.0010835 | 0.00027155 | 0 | 0 | 1 | 0.97723 | -0.16039 | 0.4 | 1 | 1.1 | 0.9
38 | 1 | 0 | 0 | 0 | 0 | 1 | 0.9792 | -0.14623 | 0.4 | 1 | 1.1 | 0.9
32 | 1 | 0.00082567 | 0.00020693 | 0 | 0 | 1 | 0.97368 | -0.18611 | 0.4 | 1 | 1.1 | 0.9
33 | 1 | 0.0014753 | 0.00036973 | 0 | 0 | 1 | 0.97364 | -0.18642 | 0.4 | 1 | 1.1 | 0.9
34 | 1 | 0.00056807 | 0.00014237 | 0 | 0 | 1 | 0.97336 | -0.18851 | 0.4 | 1 | 1.1 | 0.9
37 | 1 | 0.00053751 | 0.00013471 | 0 | 0 | 1 | 0.97313 | -0.19018 | 0.4 | 1 | 1.1 | 0.9
35 | 1 | 0.0002654 | 6.6515e-05 | 0 | 0 | 1 | 0.97299 | -0.19119 | 0.4 | 1 | 1.1 | 0.9
26 | 1 | 0 | 0 | 0 | 0 | 1 | 0.97757 | -0.15795 | 0.4 | 1 | 1.1 | 0.9
27 | 1 | 0.00037059 | 9.2878e-05 | 0 | 0 | 1 | 0.97773 | -0.15679 | 0.4 | 1 | 1.1 | 0.9
28 | 1 | 0.00040634 | 0.00010184 | 0 | 0 | 1 | 0.97752 | -0.15831 | 0.4 | 1 | 1.1 | 0.9
40 | 1 | 0.00058318 | 0.00014616 | 0 | 0 | 1 | 0.97774 | -0.15673 | 0.4 | 1 | 1.1 | 0.9
45 | 1 | 0.00032076 | 8.0389e-05 | 0 | 0 | 1 | 0.97752 | -0.15831 | 0.4 | 1 | 1.1 | 0.9
47 | 1 | 0.00054153 | 0.00013572 | 0 | 0 | 1 | 0.97771 | -0.15691 | 0.4 | 1 | 1.1 | 0.9
48 | 1 | 0.0030333 | 0.00076021 | 0 | 0 | 1 | 0.97753 | -0.15819 | 0.4 | 1 | 1.1 | 0.9
46 | 1 | 0.0046775 | 0.0011723 | 0 | 0 | 1 | 0.97818 | -0.15357 | 0.4 | 1 | 1.1 | 0.9
39 | 1 | 0.00033612 | 8.4241e-05 | 0 | 0 | 1 | 0.97785 | -0.15592 | 0.4 | 1 | 1.1 | 0.9
43 | 1 | 0.00061264 | 0.00015354 | 0 | 0 | 1 | 0.97849 | -0.15128 | 0.4 | 1 | 1.1 | 0.9
36 | 1 | 0.00026684 | 6.6877e-05 | 0 | 0 | 1 | 0.97298 | -0.19129 | 0.4 | 1 | 1.1 | 0.9
119 | 1 | 0.0016645 | 0.00041717 | 0 | 0 | 1 | 0.98141 | -0.13038 | 0.4 | 1 | 1.1 | 0.9
120 | 1 | 0.0015507 | 0.00038864 | 0 | 0 | 1 | 0.98119 | -0.13196 | 0.4 | 1 | 1.1 | 0.9
118 | 1 | 0.0014627 | 0.00036659 | 0 | 0 | 1 | 0.98142 | -0.13026 | 0.4 | 1 | 1.1 | 0.9
122 | 1 | 0.00071193 | 0.00017843 | 0 | 0 | 1 | 0.98068 | -0.13559 | 0.4 | 1 | 1.1 | 0.9
117 | 1 | 0.0011656 | 0.00029214 | 0 | 0 | 1 | 0.98147 | -0.12993 | 0.4 | 1 | 1.1 | 0.9
116 | 1 | 0.0021066 | 0.00052797 | 0 | 0 | 1 | 0.98165 | -0.12868 | 0.4 | 1 | 1.1 | 0.9
121 | 1 | 0.0013975 | 0.00035025 | 0 | 0 | 1 | 0.98118 | -0.132 | 0.4 | 1 | 1.1 | 0.9
50 | 1 | 0.00025786 | 6.4625e-05 | 0 | 0 | 1 | 0.9727 | -0.19287 | 0.4 | 1 | 1.1 | 0.9
51 | 1 | 0 | 0 | 0 | 0 | 1 | 0.97271 | -0.19283 | 0.4 | 1 | 1.1 | 0.9
52 | 1 | 0.00051643 | 0.00012943 | 0 | 0 | 1 | 0.97293 | -0.19119 | 0.4 | 1 | 1.1 | 0.9
54 | 1 | 0 | 0 | 0 | 0 | 1 | 0.97301 | -0.1906 | 0.4 | 1 | 1.1 | 0.9
56 | 1 | 0 | 0 | 0 | 0 | 1 | 0.9728 | -0.19212 | 0.4 | 1 | 1.1 | 0.9
57 | 1 | 0.00048407 | 0.00012132 | 0 | 0 | 1 | 0.97308 | -0.1901 | 0.4 | 1 | 1.1 | 0.9
58 | 1 | 0.00042393 | 0.00010625 | 0 | 0 | 1 | 0.97275 | -0.1925 | 0.4 | 1 | 1.1 | 0.9
59 | 1 | 0 | 0 | 0 | 0 | 1 | 0.9735 | -0.18708 | 0.4 | 1 | 1.1 | 0.9
67 | 1 | 0.00158 | 0.00039599 | 0 | 0 | 1 | 0.97262 | -0.19344 | 0.4 | 1 | 1.1 | 0.9
60 | 1 | 0.00037617 | 9.4278e-05 | 0 | 0 | 1 | 0.97341 | -0.18772 | 0.4 | 1 | 1.1 | 0.9
61 | 1 | 0.00083588 | 0.00020949 | 0 | 0 | 1 | 0.97452 | -0.17973 | 0.4 | 1 | 1.1 | 0.9
62 | 1 | 0.0047053 | 0.0011793 | 0 | 0 | 1 | 0.9732 | -0.1892 | 0.4 | 1 | 1.1 | 0.9
63 | 1 | 0.00079705 | 0.00019976 | 0 | 0 | 1 | 0.97478 | -0.17781 | 0.4 | 1 | 1.1 | 0.9
65 | 1 | 0.00093703 | 0.00023484 | 0 | 0 | 1 | 0.97316 | -0.1895 | 0.4 | 1 | 1.1 | 0.9
68 | 1 | 0.00063157 | 0.00015829 | 0 | 0 | 1 | 0.97549 | -0.17273 | 0.4 | 1 | 1.1 | 0.9
69 | 1 | 0.00049061 | 0.00012296 | 0 | 0 | 1 | 0.97569 | -0.1713 | 0.4 | 1 | 1.1 | 0.9
70 | 1 | 0.00091663 | 0.00022973 | 0 | 0 | 1 | 0.97622 | -0.16748 | 0.4 | 1 | 1.1 | 0.9
71 | 1 | 0.00068065 | 0.00017059 | 0 | 0 | 1 | 0.9773 | -0.15974 | 0.4 | 1 | 1.1 | 0.9
72 | 1 | 0 | 0 | 0 | 0 | 1 | 0.97783 | -0.15597 | 0.4 | 1 | 1.1 | 0.9
73 | 1 | 0.00041207 | 0.00010327 | 0 | 0 | 1 | 0.97829 | -0.15263 | 0.4 | 1 | 1.1 | 0.9
84 | 1 | 0 | 0 | 0 | 0 | 1 | 0.97939 | -0.14481 | 0.4 | 1 | 1.1 | 0.9
74 | 1 | 0 | 0 | 0 | 0 | 1 | 0.9906 | -0.065297 | 0.4 | 1 | 1.1 | 0.9
95 | 1 | 0.00034643 | 8.6824e-05 | 0 | 0 | 1 | 0.9871 | -0.089963 | 0.4 | 1 | 1.1 | 0.9
89 | 1 | 0 | 0 | 0 | 0 | 1 | 0.99073 | -0.064387 | 0.4 | 1 | 1.1 | 0.9
85 | 1 | 0.0016366 | 0.00041018 | 0 | 0 | 1 | 0.98008 | -0.13981 | 0.4 | 1 | 1.1 | 0.9
83 | 1 | 0.0016622 | 0.00041658 | 0 | 0 | 1 | 0.97916 | -0.14644 | 0.4 | 1 | 1.1 | 0.9
108 | 1 | 0.00044506 | 0.00011154 | 0 | 0 | 1 | 0.98636 | -0.095167 | 0.4 | 1 | 1.1 | 0.9
91 | 1 | 0 | 0 | 0 | 0 | 1 | 0.99482 | -0.035866 | 0.4 | 1 | 1.1 | 0.9
87 | 1 | 0.00026132 | 6.5492e-05 | 0 | 0 | 1 | 0.99039 | -0.066802 | 0.4 | 1 | 1.1 | 0.9
86 | 1 | 0.0014699 | 0.00036839 | 0 | 0 | 1 | 0.98105 | -0.13291 | 0.4 | 1 | 1.1 | 0.9
126 | 1 | 0.0055882 | 0.0014005 | 0 | 0 | 1 | 0.98155 | -0.12932 | 0.4 | 1 | 1.1 | 0.9
127 | 1 | 0 | 0 | 0 | 0 | 1 | 0.98263 | -0.12167 | 0.4 | 1 | 1.1 | 0.9
88 | 1 | 0.0017271 | 0.00043285 | 0 | 0 | 1 | 0.98842 | -0.080622 | 0.4 | 1 | 1.1 | 0.9
90 | 1 | 0.0027827 | 0.00069741 | 0 | 0 | 1 | 0.98677 | -0.092303 | 0.4 | 1 | 1.1 | 0.9
92 | 1 | 0.0015202 | 0.000381 | 0 | 0 | 1 | 0.98571 | -0.099776 | 0.4 | 1 | 1.1 | 0.9
93 | 1 | 0.0012965 | 0.00032493 | 0 | 0 | 1 | 0.99472 | -0.036536 | 0.4 | 1 | 1.1 | 0.9
94 | 1 | 0.0019727 | 0.00049441 | 0 | 0 | 1 | 0.9967 | -0.0228 | 0.4 | 1 | 1.1 | 0.9
96 | 1 | 0.0011195 | 0.00028058 | 0 | 0 | 1 | 0.98541 | -0.10187 | 0.4 | 1 | 1.1 | 0.9
98 | 1 | 0.0019896 | 0.00049865 | 0 | 0 | 1 | 0.99732 | -0.018532 | 0.4 | 1 | 1.1 | 0.9
124 | 1 | 0.0021209 | 0.00053154 | 0 | 0 | 1 | 0.98405 | -0.11151 | 0.4 | 1 | 1.1 | 0.9
97 | 1 | 0.0053664 | 0.0013449 | 0 | 0 | 1 | 0.9992 | -0.0055177 | 0.4 | 1 | 1.1 | 0.9
107 | 1 | 0.0006227 | 0.00015606 | 0 | 0 | 1 | 0.98541 | -0.10191 | 0.4 | 1 | 1.1 | 0.9
125 | 1 | 0.0028512 | 0.00071457 | 0 | 0 | 1 | 0.98295 | -0.11935 | 0.4 | 1 | 1.1 | 0.9
99 | 3 | 0.0018822 | 0.00047174 | 0 | 0 | 1 | 1 | 0 | 0.4 | 1 | 1.1 | 0.9
100 | 1 | 0.0016034 | 0.00040185 | 0 | 0 | 1 | 0.98319 | -0.11768 | 0.4 | 1 | 1.1 | 0.9
101 | 1 | 0.0012274 | 0.00030761 | 0 | 0 | 1 | 0.98246 | -0.1229 | 0.4 | 1 | 1.1 | 0.9
102 | 1 | 0.0013862 | 0.00034742 | 0 | 0 | 1 | 0.9833 | -0.11688 | 0.4 | 1 | 1.1 | 0.9
103 | 1 | 0 | 0 | 0 | 0 | 1 | 0.98212 | -0.12526 | 0.4 | 1 | 1.1 | 0.9
104 | 1 | 0.0017055 | 0.00042745 | 0 | 0 | 1 | 0.98348 | -0.11562 | 0.4 | 1 | 1.1 | 0.9
105 | 1 | 0.0012526 | 0.00031393 | 0 | 0 | 1 | 0.98167 | -0.12851 | 0.4 | 1 | 1.1 | 0.9
106 | 1 | 0.0018233 | 0.00045697 | 0 | 0 | 1 | 0.98158 | -0.12913 | 0.4 | 1 | 1.1 | 0.9
115 | 1 | 0.00082023 | 0.00020557 | 0 | 0 | 1 | 0.98167 | -0.12853 | 0.4 | 1 | 1.1 | 0.9
109 | 1 | 0.0037659 | 0.00094382 | 0 | 0 | 1 | 0.98148 | -0.12984 | 0.4 | 1 | 1.1 | 0.9
110 | 1 | 0.016582 | 0.0041559 | 0 | 0 | 1 | 0.98069 | -0.13549 | 0.4 | 1 | 1.1 | 0.9
111 | 1 | 0.0014655 | 0.00036729 | 0 | 0 | 1 | 0.98022 | -0.13886 | 0.4 | 1 | 1.1 | 0.9
112 | 1 | 0.001412 | 0.00035388 | 0 | 0 | 1 | 0.98009 | -0.13978 | 0.4 | 1 | 1.1 | 0.9
113 | 1 | 0.001582 | 0.0003965 | 0 | 0 | 1 | 0.98001 | -0.14034 | 0.4 | 1 | 1.1 | 0.9
114 | 1 | 0.0027027 | 0.00067736 | 0 | 0 | 1 | 0.97991 | -0.14109 | 0.4 | 1 | 1.1 | 0.9
123 | 1 | 0.00096642 | 0.00024221 | 0 | 0 | 1 | 0.97988 | -0.14131 | 0.4 | 1 | 1.1 | 0.9
128 | 1 | 0.0014679 | 0.00036789 | 0 | 0 | 1 | 0.98262 | -0.12173 | 0.4 | 1 | 1.1 | 0.9

## generator_data
GEN_BUS | PG | QG | QMAX | QMIN | VG | MBASE | GEN_STATUS | PMAX | PMIN
99 | 0.14043 | 0.035481 | 10 | -10 | 1 | 100 | 1 | 10 | 0

## branch_data
F_BUS | T_BUS | BR_R | BR_X | BR_B | RATE_A | RATE_B | RATE_C | TAP | SHIFT | BR_STATUS | ANGMIN | ANGMAX | P_in | Q_in | P_out | Q_out
1 | 2 | 2.0185 | 0.77633 | 2.037e-09 | 0 | 0 | 0 | 0 | 0 | 1 | -90 | 90 | -0.00032632 | -8.1785e-05 | 0.00032632 | 8.1593e-05
2 | 5 | 9.2425 | 3.5548 | 9.3273e-09 | 0 | 0 | 0 | 0 | 0 | 1 | -90 | 90 | -0.00032632 | -8.1593e-05 | 0.00032633 | 8.071e-05
5 | 7 | 9.6331 | 3.705 | 9.7215e-09 | 0 | 0 | 0 | 0 | 0 | 1 | -90 | 90 | -0.00052199 | -0.00012975 | 0.00052202 | 0.00012883
3 | 4 | 0.23793 | 0.091512 | 2.4011e-10 | 0 | 0 | 0 | 0 | 0 | 1 | -90 | 90 | -0.00018243 | -4.5721e-05 | 0.00018243 | 4.5698e-05
4 | 6 | 6.8248 | 2.6249 | 6.8874e-09 | 0 | 0 | 0 | 0 | 0 | 1 | -90 | 90 | -0.00032602 | -8.1687e-05 | 0.00032603 | 8.1035e-05
55 | 53 | 1.9733 | 0.75896 | 1.9914e-09 | 0 | 0 | 0 | 0 | 0 | 1 | -90 | 90 | -0.00095439 | -0.0002392 | 0.00095441 | 0.00023902
53 | 51 | 18.4453 | 7.0943 | 1.8615e-08 | 0 | 0 | 0 | 0 | 0 | 1 | -90 | 90 | -0.0021885 | -0.00054831 | 0.0021895 | 0.00054694
7 | 8 | 5.8952 | 2.2674 | 5.9493e-09 | 0 | 0 | 0 | 0 | 0 | 1 | -90 | 90 | -0.00052202 | -0.00012883 | 0.00052204 | 0.00012828
6 | 9 | 0.24956 | 0.095986 | 2.5185e-10 | 0 | 0 | 0 | 0 | 0 | 1 | -90 | 90 | -0.00045755 | -0.000114 | 0.00045755 | 0.00011397
8 | 10 | 17.0535 | 6.559 | 1.721e-08 | 0 | 0 | 0 | 0 | 0 | 1 | -90 | 90 | -0.00052204 | -0.00012828 | 0.00052209 | 0.00012666
66 | 64 | 0.6025 | 0.23173 | 6.0803e-10 | 0 | 0 | 0 | 0 | 0 | 1 | -90 | 90 | -0.00021092 | -5.2863e-05 | 0.00021092 | 5.2805e-05
64 | 65 | 0.84755 | 0.32598 | 8.5533e-10 | 0 | 0 | 0 | 0 | 0 | 1 | -90 | 90 | -0.0003706 | -9.2826e-05 | 0.0003706 | 9.2746e-05
9 | 10 | 11.62 | 4.4692 | 1.1727e-08 | 0 | 0 | 0 | 0 | 0 | 1 | -90 | 90 | -0.00069548 | -0.00017361 | 0.00069554 | 0.00017252
10 | 11 | 4.8123 | 1.8509 | 4.8564e-09 | 0 | 0 | 0 | 0 | 0 | 1 | -90 | 90 | -0.0013849 | -0.0003411 | 0.001385 | 0.00034068
11 | 18 | 9.4438 | 3.6322 | 9.5304e-09 | 0 | 0 | 0 | 0 | 0 | 1 | -90 | 90 | -0.0016754 | -0.00041346 | 0.0016757 | 0.00041267
18 | 16 | 8.6999 | 3.3461 | 8.7797e-09 | 0 | 0 | 0 | 0 | 0 | 1 | -90 | 90 | -0.0016757 | -0.00041267 | 0.001676 | 0.00041193
16 | 17 | 0.71423 | 0.2747 | 7.2078e-10 | 0 | 0 | 0 | 0 | 0 | 1 | -90 | 90 | -0.0018632 | -0.00045886 | 0.0018632 | 0.00045881
13 | 14 | 5.8811 | 2.262 | 5.9351e-09 | 0 | 0 | 0 | 0 | 0 | 1 | -90 | 90 | 0.0039524 | 0.00098971 | -0.0039514 | -0.00098988
13 | 15 | 5.7717 | 2.2199 | 5.8247e-09 | 0 | 0 | 0 | 0 | 0 | 1 | -90 | 90 | -0.0060175 | -0.0014972 | 0.0060198 | 0.0014975
13 | 17 | 21.6623 | 8.3317 | 2.1861e-08 | 0 | 0 | 0 | 0 | 0 | 1 | -90 | 90 | 0.0020651 | 0.00050745 | -0.0020641 | -0.00050914
14 | 75 | 3.4767 | 1.3372 | 3.5086e-09 | 0 | 0 | 0 | 0 | 0 | 1 | -90 | 90 | 0.0038026 | 0.00095259 | -0.0038021 | -0.00095271
15 | 19 | 4.7498 | 1.8269 | 4.7934e-09 | 0 | 0 | 0 | 0 | 0 | 1 | -90 | 90 | -0.0062542 | -0.0015562 | 0.0062562 | 0.0015566
75 | 76 | 2.5024 | 0.96247 | 2.5254e-09 | 0 | 0 | 0 | 0 | 0 | 1 | -90 | 90 | 0.0034207 | 0.00085713 | -0.0034204 | -0.00085725
19 | 20 | 2.2042 | 0.84775 | 2.2244e-09 | 0 | 0 | 0 | 0 | 0 | 1 | -90 | 90 | -0.0062562 | -0.0015566 | 0.0062572 | 0.0015567
20 | 21 | 1.2374 | 0.47593 | 1.2488e-09 | 0 | 0 | 0 | 0 | 0 | 1 | -90 | 90 | -0.0065195 | -0.0016225 | 0.0065201 | 0.0016226
21 | 78 | 2.3962 | 0.92161 | 2.4182e-09 | 0 | 0 | 0 | 0 | 0 | 1 | -90 | 90 | 0.0020528 | 0.00051363 | -0.0020527 | -0.00051381
21 | 79 | 5.7632 | 2.2166 | 5.8161e-09 | 0 | 0 | 0 | 0 | 0 | 1 | -90 | 90 | -0.0085729 | -0.0021362 | 0.0085776 | 0.0021374
78 | 80 | 6.8399 | 2.6307 | 6.9027e-09 | 0 | 0 | 0 | 0 | 0 | 1 | -90 | 90 | 0.0012042 | 0.00030117 | -0.0012041 | -0.00030179
79 | 81 | 3.8192 | 1.4689 | 3.8543e-09 | 0 | 0 | 0 | 0 | 0 | 1 | -90 | 90 | -0.0091502 | -0.002281 | 0.0091537 | 0.002282
81 | 83 | 9.568 | 3.68 | 9.6558e-09 | 0 | 0 | 0 | 0 | 0 | 1 | -90 | 90 | -0.0105 | -0.0026194 | 0.010512 | 0.002623
22 | 23 | 17.9322 | 6.897 | 1.8097e-08 | 0 | 0 | 0 | 0 | 0 | 1 | -90 | 90 | -0.0027127 | -0.00067987 | 0.0027141 | 0.00067871
23 | 24 | 13.15 | 5.0577 | 1.3271e-08 | 0 | 0 | 0 | 0 | 0 | 1 | -90 | 90 | -0.0091342 | -0.0022799 | 0.0091464 | 0.0022834
23 | 25 | 16.1367 | 6.2064 | 1.6285e-08 | 0 | 0 | 0 | 0 | 0 | 1 | -90 | 90 | 0.0064201 | 0.0016012 | -0.0064127 | -0.0015999
24 | 29 | 4.7427 | 1.8241 | 4.7863e-09 | 0 | 0 | 0 | 0 | 0 | 1 | -90 | 90 | 0.0030746 | 0.00076978 | -0.0030741 | -0.00077005
24 | 30 | 6.1817 | 2.3776 | 6.2385e-09 | 0 | 0 | 0 | 0 | 0 | 1 | -90 | 90 | -0.012221 | -0.0030532 | 0.012231 | 0.0030565
25 | 31 | 19.6584 | 7.5609 | 1.9839e-08 | 0 | 0 | 0 | 0 | 0 | 1 | -90 | 90 | 0.0050244 | 0.001252 | -0.0050188 | -0.0012517
42 | 49 | 0.49486 | 0.19033 | 1.4982e-09 | 0 | 0 | 0 | 0 | 0 | 1 | -90 | 90 | -0.023962 | -0.0059933 | 0.023965 | 0.0059944
42 | 41 | 2.8234 | 1.0859 | 8.548e-09 | 0 | 0 | 0 | 0 | 0 | 1 | -90 | 90 | 0.023485 | 0.0058738 | -0.023468 | -0.005868
49 | 122 | 0.90396 | 0.34768 | 2.7368e-09 | 0 | 0 | 0 | 0 | 0 | 1 | -90 | 90 | -0.024373 | -0.0060965 | 0.024379 | 0.0060985
41 | 43 | 8.7347 | 3.3595 | 8.8149e-09 | 0 | 0 | 0 | 0 | 0 | 1 | -90 | 90 | 0.0109 | 0.0027269 | -0.010888 | -0.0027233
41 | 38 | 2.5797 | 0.99219 | 7.8101e-09 | 0 | 0 | 0 | 0 | 0 | 1 | -90 | 90 | 0.012568 | 0.0031411 | -0.012564 | -0.0031401
29 | 44 | 4.3195 | 1.6613 | 4.3591e-09 | 0 | 0 | 0 | 0 | 0 | 1 | -90 | 90 | 0.0010836 | 0.00027116 | -0.0010835 | -0.00027155
30 | 38 | 6.4254 | 2.4713 | 1.2969e-08 | 0 | 0 | 0 | 0 | 0 | 1 | -90 | 90 | -0.012553 | -0.0031371 | 0.012564 | 0.0031401
31 | 32 | 3.2218 | 1.2391 | 3.2513e-09 | 0 | 0 | 0 | 0 | 0 | 1 | -90 | 90 | 0.0039401 | 0.00098139 | -0.0039396 | -0.00098148
32 | 33 | 1.22 | 0.46924 | 1.2312e-09 | 0 | 0 | 0 | 0 | 0 | 1 | -90 | 90 | 0.0031139 | 0.00077455 | -0.0031138 | -0.00077461
33 | 34 | 15.3598 | 5.9076 | 1.5501e-08 | 0 | 0 | 0 | 0 | 0 | 1 | -90 | 90 | 0.0016386 | 0.00040488 | -0.0016381 | -0.00040617
34 | 37 | 18.8423 | 7.247 | 1.9015e-08 | 0 | 0 | 0 | 0 | 0 | 1 | -90 | 90 | 0.00107 | 0.0002638 | -0.0010698 | -0.00026551
37 | 35 | 22.8654 | 8.7944 | 2.3075e-08 | 0 | 0 | 0 | 0 | 0 | 1 | -90 | 90 | 0.00053231 | 0.00013079 | -0.00053223 | -0.00013295
35 | 36 | 4.6554 | 1.7906 | 4.6982e-09 | 0 | 0 | 0 | 0 | 0 | 1 | -90 | 90 | 0.00026684 | 6.6434e-05 | -0.00026684 | -6.6878e-05
26 | 27 | 19.5523 | 7.5201 | 1.9732e-08 | 0 | 0 | 0 | 0 | 0 | 1 | -90 | 90 | -0.00072712 | -0.00018164 | 0.00072724 | 0.0001798
26 | 28 | 6.0638 | 2.3322 | 6.1194e-09 | 0 | 0 | 0 | 0 | 0 | 1 | -90 | 90 | 0.00072712 | 0.00018164 | -0.00072709 | -0.00018221
27 | 40 | 0.69195 | 0.26613 | 6.983e-10 | 0 | 0 | 0 | 0 | 0 | 1 | -90 | 90 | -0.0010978 | -0.00027268 | 0.0010978 | 0.00027261
28 | 45 | 0.20095 | 0.077289 | 2.028e-10 | 0 | 0 | 0 | 0 | 0 | 1 | -90 | 90 | 0.00032075 | 8.037e-05 | -0.00032075 | -8.0389e-05
40 | 39 | 5.9395 | 2.2844 | 5.994e-09 | 0 | 0 | 0 | 0 | 0 | 1 | -90 | 90 | -0.001681 | -0.00041877 | 0.0016812 | 0.00041827
47 | 48 | 5.2359 | 2.0138 | 5.2839e-09 | 0 | 0 | 0 | 0 | 0 | 1 | -90 | 90 | 0.0030338 | 0.00075992 | -0.0030333 | -0.00076022
47 | 46 | 11.6329 | 4.4742 | 1.174e-08 | 0 | 0 | 0 | 0 | 0 | 1 | -90 | 90 | -0.0035753 | -0.00089564 | 0.003577 | 0.00089515
46 | 39 | 14.3025 | 5.5009 | 1.4434e-08 | 0 | 0 | 0 | 0 | 0 | 1 | -90 | 90 | 0.002018 | 0.00050138 | -0.0020173 | -0.00050251
46 | 43 | 2.7711 | 1.0658 | 2.7965e-09 | 0 | 0 | 0 | 0 | 0 | 1 | -90 | 90 | -0.010272 | -0.0025688 | 0.010276 | 0.0025698
119 | 120 | 0.70337 | 0.27053 | 2.1295e-09 | 0 | 0 | 0 | 0 | 0 | 1 | -90 | 90 | 0.028058 | 0.0070223 | -0.028051 | -0.0070201
119 | 118 | 0.049749 | 0.019134 | 1.5062e-10 | 0 | 0 | 0 | 0 | 0 | 1 | -90 | 90 | -0.029722 | -0.0074394 | 0.029722 | 0.0074396
120 | 121 | 0.019743 | 0.0075935 | 5.9773e-11 | 0 | 0 | 0 | 0 | 0 | 1 | -90 | 90 | 0.026501 | 0.0066315 | -0.026501 | -0.0066314
118 | 117 | 0.13496 | 0.051908 | 4.086e-10 | 0 | 0 | 0 | 0 | 0 | 1 | -90 | 90 | -0.031185 | -0.0078062 | 0.031187 | 0.0078067
122 | 121 | 1.786 | 0.68694 | 5.4073e-09 | 0 | 0 | 0 | 0 | 0 | 1 | -90 | 90 | -0.025091 | -0.0062769 | 0.025103 | 0.0062812
117 | 116 | 0.48174 | 0.18528 | 1.4585e-09 | 0 | 0 | 0 | 0 | 0 | 1 | -90 | 90 | -0.032352 | -0.0080989 | 0.032358 | 0.0081009
116 | 115 | 0.054558 | 0.020984 | 1.6518e-10 | 0 | 0 | 0 | 0 | 0 | 1 | -90 | 90 | -0.034464 | -0.0086288 | 0.034465 | 0.0086291
50 | 51 | 2.0217 | 0.77759 | 2.0403e-09 | 0 | 0 | 0 | 0 | 0 | 1 | -90 | 90 | -0.00025785 | -6.4625e-05 | 0.00025785 | 6.4433e-05
51 | 52 | 8.2173 | 3.1605 | 8.2927e-09 | 0 | 0 | 0 | 0 | 0 | 1 | -90 | 90 | -0.0024473 | -0.00061137 | 0.0024479 | 0.0006108
52 | 54 | 2.447 | 0.94116 | 2.4695e-09 | 0 | 0 | 0 | 0 | 0 | 1 | -90 | 90 | -0.0029643 | -0.00074023 | 0.0029645 | 0.00074009
54 | 56 | 9.3478 | 3.5953 | 9.4336e-09 | 0 | 0 | 0 | 0 | 0 | 1 | -90 | 90 | 0.0020046 | 0.00050071 | -0.0020042 | -0.00050144
54 | 57 | 1.2181 | 0.46849 | 1.2292e-09 | 0 | 0 | 0 | 0 | 0 | 1 | -90 | 90 | -0.0049692 | -0.0012408 | 0.0049695 | 0.0012408
56 | 58 | 2.2838 | 0.87838 | 2.3048e-09 | 0 | 0 | 0 | 0 | 0 | 1 | -90 | 90 | 0.0020042 | 0.00050144 | -0.0020041 | -0.00050162
57 | 59 | 6.8014 | 2.6159 | 6.8638e-09 | 0 | 0 | 0 | 0 | 0 | 1 | -90 | 90 | -0.0054536 | -0.0013621 | 0.0054558 | 0.0013623
58 | 67 | 7.334 | 2.8208 | 7.4013e-09 | 0 | 0 | 0 | 0 | 0 | 1 | -90 | 90 | 0.0015802 | 0.00039537 | -0.00158 | -0.00039599
59 | 60 | 1.2362 | 0.47545 | 1.2475e-09 | 0 | 0 | 0 | 0 | 0 | 1 | -90 | 90 | 0.0063909 | 0.0016012 | -0.0063903 | -0.0016011
59 | 61 | 7.6306 | 2.9348 | 7.7006e-09 | 0 | 0 | 0 | 0 | 0 | 1 | -90 | 90 | -0.011847 | -0.0029635 | 0.011859 | 0.0029674
60 | 62 | 3.0494 | 1.1729 | 3.0774e-09 | 0 | 0 | 0 | 0 | 0 | 1 | -90 | 90 | 0.0060141 | 0.0015068 | -0.0060129 | -0.0015066
61 | 63 | 1.8684 | 0.71862 | 1.8856e-09 | 0 | 0 | 0 | 0 | 0 | 1 | -90 | 90 | -0.012695 | -0.0031769 | 0.012698 | 0.003178
62 | 65 | 2.8394 | 1.0921 | 2.8655e-09 | 0 | 0 | 0 | 0 | 0 | 1 | -90 | 90 | 0.0013077 | 0.00032734 | -0.0013076 | -0.00032759
63 | 68 | 4.6518 | 1.7892 | 4.6945e-09 | 0 | 0 | 0 | 0 | 0 | 1 | -90 | 90 | -0.013495 | -0.0033778 | 0.013504 | 0.003381
68 | 69 | 1.2547 | 0.48258 | 1.2662e-09 | 0 | 0 | 0 | 0 | 0 | 1 | -90 | 90 | -0.014136 | -0.0035392 | 0.014139 | 0.0035402
69 | 70 | 3.2282 | 1.2416 | 3.2578e-09 | 0 | 0 | 0 | 0 | 0 | 1 | -90 | 90 | -0.014629 | -0.0036632 | 0.014637 | 0.0036658
70 | 71 | 6.1764 | 2.3756 | 6.2331e-09 | 0 | 0 | 0 | 0 | 0 | 1 | -90 | 90 | -0.015554 | -0.0038955 | 0.01557 | 0.0039014
71 | 72 | 2.8846 | 1.1095 | 2.9111e-09 | 0 | 0 | 0 | 0 | 0 | 1 | -90 | 90 | -0.016251 | -0.0040719 | 0.01626 | 0.0040749
72 | 73 | 2.5645 | 0.98633 | 2.588e-09 | 0 | 0 | 0 | 0 | 0 | 1 | -90 | 90 | -0.01626 | -0.0040749 | 0.016267 | 0.0040776
73 | 84 | 5.8495 | 2.2498 | 5.9032e-09 | 0 | 0 | 0 | 0 | 0 | 1 | -90 | 90 | -0.016679 | -0.0041808 | 0.016697 | 0.0041872
84 | 85 | 2.1599 | 0.83075 | 2.1798e-09 | 0 | 0 | 0 | 0 | 0 | 1 | -90 | 90 | -0.028874 | -0.0072277 | 0.028894 | 0.0072351
84 | 83 | 1.6558 | 0.63685 | 1.671e-09 | 0 | 0 | 0 | 0 | 0 | 1 | -90 | 90 | 0.012177 | 0.0030405 | -0.012174 | -0.0030396
74 | 95 | 4.2298 | 1.6268 | 1.2806e-08 | 0 | 0 | 0 | 0 | 0 | 1 | -90 | 90 | 0.074845 | 0.018834 | -0.074588 | -0.018736
74 | 89 | 0.15669 | 0.060267 | 4.7439e-10 | 0 | 0 | 0 | 0 | 0 | 1 | -90 | 90 | -0.074845 | -0.018834 | 0.074854 | 0.018837
95 | 108 | 0.89269 | 0.34334 | 2.7027e-09 | 0 | 0 | 0 | 0 | 0 | 1 | -90 | 90 | 0.074241 | 0.018649 | -0.074188 | -0.018629
89 | 91 | 2.9109 | 1.1196 | 8.8128e-09 | 0 | 0 | 0 | 0 | 0 | 1 | -90 | 90 | -0.12676 | -0.031898 | 0.12726 | 0.032092
89 | 87 | 0.59938 | 0.23053 | 1.2098e-09 | 0 | 0 | 0 | 0 | 0 | 1 | -90 | 90 | 0.051901 | 0.013061 | -0.051884 | -0.013054
85 | 86 | 2.825 | 1.0865 | 2.8509e-09 | 0 | 0 | 0 | 0 | 0 | 1 | -90 | 90 | -0.030531 | -0.0076453 | 0.03056 | 0.0076562
108 | 107 | 1.1621 | 0.44695 | 3.5182e-09 | 0 | 0 | 0 | 0 | 0 | 1 | -90 | 90 | 0.073743 | 0.018517 | -0.073674 | -0.018491
91 | 93 | 6.6432 | 2.5551 | 6.7041e-09 | 0 | 0 | 0 | 0 | 0 | 1 | -90 | 90 | 0.0012966 | 0.00032431 | -0.0012965 | -0.00032493
91 | 94 | 1.3278 | 0.51069 | 4.02e-09 | 0 | 0 | 0 | 0 | 0 | 1 | -90 | 90 | -0.12856 | -0.032416 | 0.12879 | 0.032507
87 | 88 | 3.4389 | 1.3227 | 3.4705e-09 | 0 | 0 | 0 | 0 | 0 | 1 | -90 | 90 | 0.051623 | 0.012989 | -0.051523 | -0.012951
86 | 126 | 1.4068 | 0.54109 | 1.4198e-09 | 0 | 0 | 0 | 0 | 0 | 1 | -90 | 90 | -0.03203 | -0.0080246 | 0.032046 | 0.0080306
126 | 127 | 2.5531 | 0.98196 | 2.5765e-09 | 0 | 0 | 0 | 0 | 0 | 1 | -90 | 90 | -0.037634 | -0.0094311 | 0.037674 | 0.0094462
127 | 128 | 0.48525 | 0.18663 | 4.897e-10 | 0 | 0 | 0 | 0 | 0 | 1 | -90 | 90 | 0.0014679 | 0.00036785 | -0.0014679 | -0.00036789
127 | 125 | 0.74612 | 0.28697 | 7.5296e-10 | 0 | 0 | 0 | 0 | 0 | 1 | -90 | 90 | -0.039142 | -0.0098141 | 0.039154 | 0.0098188
88 | 90 | 2.9974 | 1.1528 | 3.0249e-09 | 0 | 0 | 0 | 0 | 0 | 1 | -90 | 90 | 0.049796 | 0.012518 | -0.049715 | -0.012487
90 | 92 | 2.0261 | 0.77926 | 2.0447e-09 | 0 | 0 | 0 | 0 | 0 | 1 | -90 | 90 | 0.046933 | 0.01179 | -0.046884 | -0.011771
92 | 96 | 0.58508 | 0.22503 | 5.9045e-10 | 0 | 0 | 0 | 0 | 0 | 1 | -90 | 90 | 0.045364 | 0.01139 | -0.045351 | -0.011385
94 | 98 | 0.42813 | 0.16467 | 1.2962e-09 | 0 | 0 | 0 | 0 | 0 | 1 | -90 | 90 | -0.13077 | -0.033001 | 0.13085 | 0.033031
96 | 124 | 2.7636 | 1.0629 | 2.789e-09 | 0 | 0 | 0 | 0 | 0 | 1 | -90 | 90 | 0.044231 | 0.011105 | -0.044172 | -0.011082
98 | 97 | 1.2889 | 0.49575 | 3.9023e-09 | 0 | 0 | 0 | 0 | 0 | 1 | -90 | 90 | -0.13284 | -0.03353 | 0.13308 | 0.033623
124 | 125 | 2.3535 | 0.9052 | 2.3751e-09 | 0 | 0 | 0 | 0 | 0 | 1 | -90 | 90 | 0.042051 | 0.010551 | -0.042005 | -0.010533
97 | 99 | 0.52638 | 0.20246 | 1.5936e-09 | 0 | 0 | 0 | 0 | 0 | 1 | -90 | 90 | -0.13845 | -0.034968 | 0.13855 | 0.035009
107 | 104 | 2.3752 | 0.91352 | 7.1909e-09 | 0 | 0 | 0 | 0 | 0 | 1 | -90 | 90 | 0.073051 | 0.018335 | -0.072912 | -0.018283
100 | 101 | 0.96323 | 0.37047 | 2.9162e-09 | 0 | 0 | 0 | 0 | 0 | 1 | -90 | 90 | 0.068197 | 0.017098 | -0.068147 | -0.01708
100 | 102 | 0.14538 | 0.055915 | 4.4014e-10 | 0 | 0 | 0 | 0 | 0 | 1 | -90 | 90 | -0.0698 | -0.0175 | 0.069808 | 0.017503
101 | 103 | 0.4438 | 0.17069 | 1.3436e-09 | 0 | 0 | 0 | 0 | 0 | 1 | -90 | 90 | 0.06692 | 0.016772 | -0.066898 | -0.016764
102 | 104 | 0.22329 | 0.08588 | 6.7601e-10 | 0 | 0 | 0 | 0 | 0 | 1 | -90 | 90 | -0.071194 | -0.01785 | 0.071207 | 0.017855
103 | 105 | 1.115 | 0.42883 | 3.3756e-09 | 0 | 0 | 0 | 0 | 0 | 1 | -90 | 90 | 0.036554 | 0.0091546 | -0.036538 | -0.0091486
103 | 106 | 1.6 | 0.61537 | 1.6146e-09 | 0 | 0 | 0 | 0 | 0 | 1 | -90 | 90 | 0.030344 | 0.007609 | -0.030328 | -0.0076029
105 | 115 | 0.0071087 | 0.0027341 | 2.1522e-11 | 0 | 0 | 0 | 0 | 0 | 1 | -90 | 90 | 0.035285 | 0.0088347 | -0.035285 | -0.0088347
106 | 109 | 0.31433 | 0.1209 | 3.1721e-10 | 0 | 0 | 0 | 0 | 0 | 1 | -90 | 90 | 0.028504 | 0.007146 | -0.028501 | -0.0071449
109 | 110 | 2.8668 | 1.1026 | 2.8931e-09 | 0 | 0 | 0 | 0 | 0 | 1 | -90 | 90 | 0.024736 | 0.0062011 | -0.024716 | -0.0061939
110 | 111 | 5.189 | 1.9958 | 5.2367e-09 | 0 | 0 | 0 | 0 | 0 | 1 | -90 | 90 | 0.0081341 | 0.002038 | -0.0081303 | -0.0020371
111 | 112 | 1.7207 | 0.6618 | 1.7365e-09 | 0 | 0 | 0 | 0 | 0 | 1 | -90 | 90 | 0.0066648 | 0.0016698 | -0.0066639 | -0.0016696
112 | 113 | 1.3376 | 0.51447 | 1.3499e-09 | 0 | 0 | 0 | 0 | 0 | 1 | -90 | 90 | 0.0052519 | 0.0013157 | -0.0052515 | -0.0013157
113 | 114 | 2.5384 | 0.97632 | 2.5617e-09 | 0 | 0 | 0 | 0 | 0 | 1 | -90 | 90 | 0.0036695 | 0.00091921 | -0.0036691 | -0.00091931
114 | 123 | 2.879 | 1.1073 | 2.9054e-09 | 0 | 0 | 0 | 0 | 0 | 1 | -90 | 90 | 0.00096644 | 0.00024194 | -0.00096641 | -0.00024221