## bus_data
BUS_I | BUS_TYPE | Pd | Qd | Gs | Bs | area | Vm | Va | baseKV | zone | Vmax | Vmin
1 | 1 | 0.0047657 | 0.0011944 | 0 | 0 | 1 | 0.98991 | -0.070523 | 0.4 | 1 | 1.1 | 0.9
2 | 1 | 0 | 0 | 0 | 0 | 1 | 0.99238 | -0.053145 | 0.4 | 1 | 1.1 | 0.9
3 | 1 | 0 | 0 | 0 | 0 | 1 | 0.98573 | -0.10007 | 0.4 | 1 | 1.1 | 0.9
5 | 1 | 0 | 0 | 0 | 0 | 1 | 0.99733 | -0.01855 | 0.4 | 1 | 1.1 | 0.9
7 | 1 | 0.0069334 | 0.0017377 | 0 | 0 | 1 | 0.98551 | -0.10168 | 0.4 | 1 | 1.1 | 0.9
9 | 1 | 0.019755 | 0.0049511 | 0 | 0 | 1 | 0.99824 | -0.012261 | 0.4 | 1 | 1.1 | 0.9
14 | 1 | 0 | 0 | 0 | 0 | 1 | 0.98499 | -0.10533 | 0.4 | 1 | 1.1 | 0.9
8 | 1 | 0.014307 | 0.0035856 | 0 | 0 | 1 | 0.97866 | -0.14985 | 0.4 | 1 | 1.1 | 0.9
21 | 1 | 0 | 0 | 0 | 0 | 1 | 0.98035 | -0.13779 | 0.4 | 1 | 1.1 | 0.9
19 | 1 | 0.017338 | 0.0043452 | 0 | 0 | 1 | 0.99921 | -0.005531 | 0.4 | 1 | 1.1 | 0.9
10 | 3 | 0 | 0 | 0 | 0 | 1 | 1 | 0 | 0.4 | 1 | 1.1 | 0.9
16 | 1 | 0 | 0 | 0 | 0 | 1 | 0.99879 | -0.0083853 | 0.4 | 1 | 1.1 | 0.9
11 | 1 | 0 | 0 | 0 | 0 | 1 | 0.99738 | -0.018254 | 0.4 | 1 | 1.1 | 0.9
18 | 1 | 0.03367 | 0.0084384 | 0 | 0 | 1 | 0.99627 | -0.026028 | 0.4 | 1 | 1.1 | 0.9
15 | 1 | 0.013926 | 0.0034903 | 0 | 0 | 1 | 0.99855 | -0.010064 | 0.4 | 1 | 1.1 | 0.9
13 | 1 | 0.011949 | 0.0029948 | 0 | 0 | 1 | 0.9846 | -0.1081 | 0.4 | 1 | 1.1 | 0.9
22 | 1 | 0 | 0 | 0 | 0 | 1 | 0.9812 | -0.13175 | 0.4 | 1 | 1.1 | 0.9
17 | 1 | 0 | 0 | 0 | 0 | 1 | 0.98833 | -0.08124 | 0.4 | 1 | 1.1 | 0.9
20 | 1 | 0.015852 | 0.0039729 | 0 | 0 | 1 | 0.98519 | -0.10339 | 0.4 | 1 | 1.1 | 0.9
24 | 1 | 0.017537 | 0.0043951 | 0 | 0 | 1 | 0.98311 | -0.11816 | 0.4 | 1 | 1.1 | 0.9
25 | 1 | 0.014034 | 0.0035172 | 0 | 0 | 1 | 0.98016 | -0.13919 | 0.4 | 1 | 1.1 | 0.9
27 | 1 | 0 | 0 | 0 | 0 | 1 | 0.97986 | -0.14133 | 0.4 | 1 | 1.1 | 0.9
26 | 1 | 0.0089609 | 0.0022458 | 0 | 0 | 1 | 0.97885 | -0.14853 | 0.4 | 1 | 1.1 | 0.9

## generator_data
GEN_BUS | PG | QG | QMAX | QMIN | VG | MBASE | GEN_STATUS | PMAX | PMIN
10 | 0.18083 | 0.04555 | 10 | -10 | 1 | 100 | 1 | 10 | 0

## branch_data
F_BUS | T_BUS | BR_R | BR_X | BR_B | RATE_A | RATE_B | RATE_C | TAP | SHIFT | BR_STATUS | ANGMIN | ANGMAX | P_in | Q_in | P_out | Q_out
1 | 2 | 9.3941 | 3.6131 | 9.4804e-09 | 0 | 0 | 0 | 0 | 0 | 1 | -90 | 90 | -0.023741 | -0.0059597 | 0.023798 | 0.0059808
1 | 3 | 19.8761 | 7.6447 | 2.0058e-08 | 0 | 0 | 0 | 0 | 0 | 1 | -90 | 90 | 0.018975 | 0.0047653 | -0.018897 | -0.0047374
2 | 5 | 18.8318 | 7.243 | 1.9005e-08 | 0 | 0 | 0 | 0 | 0 | 1 | -90 | 90 | -0.023798 | -0.0059808 | 0.023913 | 0.0060232
3 | 7 | 1.075 | 0.41347 | 1.0849e-09 | 0 | 0 | 0 | 0 | 0 | 1 | -90 | 90 | 0.018897 | 0.0047374 | -0.018893 | -0.0047359
5 | 9 | 3.4428 | 1.3241 | 3.4744e-09 | 0 | 0 | 0 | 0 | 0 | 1 | -90 | 90 | -0.023913 | -0.0060232 | 0.023934 | 0.006031
7 | 14 | 3.8668 | 1.4872 | 3.9023e-09 | 0 | 0 | 0 | 0 | 0 | 1 | -90 | 90 | 0.01196 | 0.0029982 | -0.011954 | -0.0029963
9 | 19 | 2.0125 | 0.77402 | 2.0309e-09 | 0 | 0 | 0 | 0 | 0 | 1 | -90 | 90 | -0.04369 | -0.010982 | 0.043731 | 0.010998
14 | 13 | 2.922 | 1.1238 | 2.9488e-09 | 0 | 0 | 0 | 0 | 0 | 1 | -90 | 90 | 0.011954 | 0.0029963 | -0.011949 | -0.0029948
8 | 21 | 10.5291 | 4.0496 | 1.0626e-08 | 0 | 0 | 0 | 0 | 0 | 1 | -90 | 90 | -0.014307 | -0.0035856 | 0.014331 | 0.0035938
21 | 22 | 5.294 | 2.0362 | 5.3426e-09 | 0 | 0 | 0 | 0 | 0 | 1 | -90 | 90 | -0.014331 | -0.0035938 | 0.014343 | 0.0035979
19 | 10 | 1.1843 | 0.45548 | 1.1951e-09 | 0 | 0 | 0 | 0 | 0 | 1 | -90 | 90 | -0.061068 | -0.015343 | 0.061115 | 0.015361
10 | 16 | 0.92189 | 0.35457 | 1.8607e-09 | 0 | 0 | 0 | 0 | 0 | 1 | -90 | 90 | 0.11972 | 0.030189 | -0.11958 | -0.030135
16 | 17 | 13.2448 | 5.0941 | 1.3366e-08 | 0 | 0 | 0 | 0 | 0 | 1 | -90 | 90 | 0.071894 | 0.018174 | -0.071164 | -0.017894
16 | 15 | 0.45804 | 0.17617 | 4.6224e-10 | 0 | 0 | 0 | 0 | 0 | 1 | -90 | 90 | 0.047682 | 0.011961 | -0.047671 | -0.011957
11 | 18 | 2.9886 | 1.1495 | 3.016e-09 | 0 | 0 | 0 | 0 | 0 | 1 | -90 | 90 | 0.033706 | 0.0084521 | -0.03367 | -0.0084384
11 | 15 | 3.1553 | 1.2136 | 3.1842e-09 | 0 | 0 | 0 | 0 | 0 | 1 | -90 | 90 | -0.033706 | -0.0084521 | 0.033744 | 0.0084665
22 | 25 | 4.0553 | 1.5597 | 4.0925e-09 | 0 | 0 | 0 | 0 | 0 | 1 | -90 | 90 | 0.02303 | 0.005775 | -0.023006 | -0.0057662
22 | 24 | 4.5717 | 1.7583 | 4.6136e-09 | 0 | 0 | 0 | 0 | 0 | 1 | -90 | 90 | -0.037373 | -0.0093729 | 0.037443 | 0.0093995
17 | 20 | 3.9716 | 1.5275 | 4.008e-09 | 0 | 0 | 0 | 0 | 0 | 1 | -90 | 90 | 0.071164 | 0.017894 | -0.070945 | -0.017811
20 | 24 | 3.3981 | 1.307 | 3.4293e-09 | 0 | 0 | 0 | 0 | 0 | 1 | -90 | 90 | 0.055093 | 0.013838 | -0.05498 | -0.013795
25 | 27 | 2.9862 | 1.1485 | 3.0136e-09 | 0 | 0 | 0 | 0 | 0 | 1 | -90 | 90 | 0.0089724 | 0.002249 | -0.0089698 | -0.0022483
27 | 26 | 10.0274 | 3.8567 | 1.0119e-08 | 0 | 0 | 0 | 0 | 0 | 1 | -90 | 90 | 0.0089698 | 0.0022483 | -0.0089608 | -0.0022458