## bus_data
BUS_I | BUS_TYPE | Pd | Qd | Gs | Bs | area | Vm | Va | baseKV | zone | Vmax | Vmin
1 | 1 | 0.0082155 | 0.002059 | 0 | 0 | 1 | 0.99363 | -0.044624 | 0.4 | 1 | 1.1 | 0.9
2 | 1 | 0.0099388 | 0.0024909 | 0 | 0 | 1 | 0.99444 | -0.038967 | 0.4 | 1 | 1.1 | 0.9
4 | 1 | 0 | 0 | 0 | 0 | 1 | 0.99536 | -0.032488 | 0.4 | 1 | 1.1 | 0.9
8 | 1 | 0 | 0 | 0 | 0 | 1 | 0.99561 | -0.03073 | 0.4 | 1 | 1.1 | 0.9
6 | 1 | 0.0072421 | 0.001815 | 0 | 0 | 1 | 0.99586 | -0.028946 | 0.4 | 1 | 1.1 | 0.9
7 | 1 | 0 | 0 | 0 | 0 | 1 | 0.99599 | -0.028088 | 0.4 | 1 | 1.1 | 0.9
9 | 1 | 0.0094146 | 0.0023595 | 0 | 0 | 1 | 0.99668 | -0.023202 | 0.4 | 1 | 1.1 | 0.9
27 | 1 | 0 | 0 | 0 | 0 | 1 | 0.99731 | -0.018761 | 0.4 | 1 | 1.1 | 0.9
24 | 1 | 0 | 0 | 0 | 0 | 1 | 0.998 | -0.013951 | 0.4 | 1 | 1.1 | 0.9
10 | 1 | 0.0019121 | 0.00047921 | 0 | 0 | 1 | 0.99219 | -0.054809 | 0.4 | 1 | 1.1 | 0.9
11 | 1 | 0.0043661 | 0.0010943 | 0 | 0 | 1 | 0.99241 | -0.053246 | 0.4 | 1 | 1.1 | 0.9
12 | 1 | 0 | 0 | 0 | 0 | 1 | 0.99209 | -0.05552 | 0.4 | 1 | 1.1 | 0.9
13 | 1 | 0.0028769 | 0.00072101 | 0 | 0 | 1 | 0.99287 | -0.049959 | 0.4 | 1 | 1.1 | 0.9
14 | 1 | 0.0039704 | 0.00099509 | 0 | 0 | 1 | 0.99207 | -0.055629 | 0.4 | 1 | 1.1 | 0.9
15 | 1 | 0 | 0 | 0 | 0 | 1 | 0.99291 | -0.049714 | 0.4 | 1 | 1.1 | 0.9
18 | 1 | 0 | 0 | 0 | 0 | 1 | 0.99381 | -0.04333 | 0.4 | 1 | 1.1 | 0.9
19 | 1 | 0.0013575 | 0.00034023 | 0 | 0 | 1 | 0.99397 | -0.042235 | 0.4 | 1 | 1.1 | 0.9
16 | 1 | 0.0041865 | 0.0010492 | 0 | 0 | 1 | 0.99376 | -0.04373 | 0.4 | 1 | 1.1 | 0.9
20 | 1 | 0 | 0 | 0 | 0 | 1 | 0.99712 | -0.020133 | 0.4 | 1 | 1.1 | 0.9
23 | 1 | 0.0058443 | 0.0014647 | 0 | 0 | 1 | 0.99636 | -0.025409 | 0.4 | 1 | 1.1 | 0.9
21 | 1 | 0 | 0 | 0 | 0 | 1 | 0.99604 | -0.027698 | 0.4 | 1 | 1.1 | 0.9
22 | 1 | 0.0078264 | 0.0019615 | 0 | 0 | 1 | 0.99484 | -0.036081 | 0.4 | 1 | 1.1 | 0.9
25 | 3 | 0.030569 | 0.0076614 | 0 | 0 | 1 | 1 | 0 | 0.4 | 1 | 1.1 | 0.9
17 | 1 | 0.02132 | 0.0053433 | 0 | 0 | 1 | 0.99375 | -0.04381 | 0.4 | 1 | 1.1 | 0.9
26 | 1 | 0 | 0 | 0 | 0 | 1 | 0.99699 | -0.02104 | 0.4 | 1 | 1.1 | 0.9
28 | 1 | 0 | 0 | 0 | 0 | 1 | 0.99478 | -0.036528 | 0.4 | 1 | 1.1 | 0.9
29 | 1 | 0.042915 | 0.010756 | 0 | 0 | 1 | 0.99394 | -0.042443 | 0.4 | 1 | 1.1 | 0.9
33 | 1 | 0 | 0 | 0 | 0 | 1 | 0.99389 | -0.042798 | 0.4 | 1 | 1.1 | 0.9
30 | 1 | 0.062907 | 0.015766 | 0 | 0 | 1 | 0.99364 | -0.044554 | 0.4 | 1 | 1.1 | 0.9
31 | 1 | 0.0041813 | 0.0010479 | 0 | 0 | 1 | 0.99365 | -0.044489 | 0.4 | 1 | 1.1 | 0.9

## generator_data
GEN_BUS | PG | QG | QMAX | QMIN | VG | MBASE | GEN_STATUS | PMAX | PMIN
25 | 0.2302 | 0.05784 | 10 | -10 | 1 | 100 | 1 | 10 | 0

## branch_data
F_BUS | T_BUS | BR_R | BR_X | BR_B | RATE_A | RATE_B | RATE_C | TAP | SHIFT | BR_STATUS | ANGMIN | ANGMAX | P_in | Q_in | P_out | Q_out
1 | 2 | 8.8587 | 3.4072 | 8.94e-09 | 0 | 0 | 0 | 0 | 0 | 1 | -90 | 90 | -0.0082155 | -0.002059 | 0.0082219 | 0.0020606
2 | 4 | 4.5992 | 1.7689 | 4.6414e-09 | 0 | 0 | 0 | 0 | 0 | 1 | -90 | 90 | -0.018161 | -0.0045515 | 0.018177 | 0.0045573
4 | 8 | 1.2491 | 0.48043 | 1.2606e-09 | 0 | 0 | 0 | 0 | 0 | 1 | -90 | 90 | -0.018177 | -0.0045573 | 0.018181 | 0.0045589
8 | 6 | 1.2684 | 0.48785 | 1.28e-09 | 0 | 0 | 0 | 0 | 0 | 1 | -90 | 90 | -0.018181 | -0.0045589 | 0.018186 | 0.0045605
6 | 7 | 0.43658 | 0.16791 | 4.4058e-10 | 0 | 0 | 0 | 0 | 0 | 1 | -90 | 90 | -0.025428 | -0.0063755 | 0.025431 | 0.0063766
7 | 9 | 2.4862 | 0.95621 | 2.509e-09 | 0 | 0 | 0 | 0 | 0 | 1 | -90 | 90 | -0.025431 | -0.0063766 | 0.025448 | 0.006383
9 | 27 | 1.6512 | 0.63508 | 1.6664e-09 | 0 | 0 | 0 | 0 | 0 | 1 | -90 | 90 | -0.034863 | -0.0087425 | 0.034884 | 0.0087506
27 | 24 | 1.7905 | 0.68865 | 1.8069e-09 | 0 | 0 | 0 | 0 | 0 | 1 | -90 | 90 | -0.034884 | -0.0087506 | 0.034908 | 0.0087594
24 | 25 | 2.0491 | 0.78811 | 2.0679e-09 | 0 | 0 | 0 | 0 | 0 | 1 | -90 | 90 | -0.088785 | -0.022289 | 0.088957 | 0.022355
24 | 20 | 1.4928 | 0.57415 | 1.5065e-09 | 0 | 0 | 0 | 0 | 0 | 1 | -90 | 90 | 0.053877 | 0.013529 | -0.053831 | -0.013512
10 | 11 | 3.4062 | 1.3101 | 3.4374e-09 | 0 | 0 | 0 | 0 | 0 | 1 | -90 | 90 | -0.0058829 | -0.0014742 | 0.0058842 | 0.0014744
10 | 12 | 2.2943 | 0.88243 | 2.3154e-09 | 0 | 0 | 0 | 0 | 0 | 1 | -90 | 90 | 0.0039709 | 0.000995 | -0.0039705 | -0.00099507
11 | 13 | 4.1142 | 1.5824 | 4.1519e-09 | 0 | 0 | 0 | 0 | 0 | 1 | -90 | 90 | -0.01025 | -0.0025686 | 0.010255 | 0.00257
12 | 14 | 0.35197 | 0.13537 | 3.552e-10 | 0 | 0 | 0 | 0 | 0 | 1 | -90 | 90 | 0.0039705 | 0.00099507 | -0.0039704 | -0.00099509
13 | 15 | 0.23925 | 0.092018 | 2.4144e-10 | 0 | 0 | 0 | 0 | 0 | 1 | -90 | 90 | -0.013132 | -0.003291 | 0.013132 | 0.0032912
15 | 18 | 6.2467 | 2.4026 | 6.304e-09 | 0 | 0 | 0 | 0 | 0 | 1 | -90 | 90 | -0.013132 | -0.0032912 | 0.013144 | 0.003295
18 | 19 | 0.36468 | 0.14026 | 3.6803e-10 | 0 | 0 | 0 | 0 | 0 | 1 | -90 | 90 | -0.038652 | -0.0096882 | 0.038658 | 0.0096904
18 | 16 | 0.2018 | 0.077614 | 2.0365e-10 | 0 | 0 | 0 | 0 | 0 | 1 | -90 | 90 | 0.025508 | 0.0063932 | -0.025507 | -0.0063927
19 | 22 | 1.9815 | 0.76211 | 1.9997e-09 | 0 | 0 | 0 | 0 | 0 | 1 | -90 | 90 | -0.040016 | -0.010031 | 0.04005 | 0.010044
16 | 17 | 0.048047 | 0.01848 | 4.8488e-11 | 0 | 0 | 0 | 0 | 0 | 1 | -90 | 90 | 0.02132 | 0.0053434 | -0.02132 | -0.0053433
20 | 23 | 1.272 | 0.48922 | 1.2836e-09 | 0 | 0 | 0 | 0 | 0 | 1 | -90 | 90 | 0.053831 | 0.013512 | -0.053791 | -0.013497
23 | 21 | 0.61855 | 0.2379 | 6.2423e-10 | 0 | 0 | 0 | 0 | 0 | 1 | -90 | 90 | 0.047947 | 0.012032 | -0.047932 | -0.012026
21 | 22 | 2.2622 | 0.87008 | 2.283e-09 | 0 | 0 | 0 | 0 | 0 | 1 | -90 | 90 | 0.047932 | 0.012026 | -0.047876 | -0.012005
25 | 26 | 2.4833 | 0.9551 | 5.0121e-09 | 0 | 0 | 0 | 0 | 0 | 1 | -90 | 90 | 0.11067 | 0.027824 | -0.11035 | -0.0277
26 | 28 | 1.8185 | 0.69942 | 3.6704e-09 | 0 | 0 | 0 | 0 | 0 | 1 | -90 | 90 | 0.11035 | 0.0277 | -0.11011 | -0.027609
28 | 29 | 0.71989 | 0.27688 | 1.453e-09 | 0 | 0 | 0 | 0 | 0 | 1 | -90 | 90 | 0.10593 | 0.026562 | -0.10584 | -0.026529
28 | 33 | 19.2634 | 7.409 | 1.944e-08 | 0 | 0 | 0 | 0 | 0 | 1 | -90 | 90 | 0.0041859 | 0.0010473 | -0.0041823 | -0.0010478
29 | 30 | 0.43184 | 0.16609 | 4.358e-10 | 0 | 0 | 0 | 0 | 0 | 1 | -90 | 90 | 0.062926 | 0.015773 | -0.062907 | -0.015766
33 | 31 | 5.1982 | 1.9993 | 5.2459e-09 | 0 | 0 | 0 | 0 | 0 | 1 | -90 | 90 | 0.0041823 | 0.0010478 | -0.0041813 | -0.0010479