## bus_data
BUS_I | BUS_TYPE | Pd | Qd | Gs | Bs | area | Vm | Va | baseKV | zone | Vmax | Vmin
1 | 1 | 0.0017138 | 0.00042951 | 0 | 0 | 1 | 0.97407 | -0.18325 | 0.4 | 1 | 1.1 | 0.9
2 | 1 | 0 | 0 | 0 | 0 | 1 | 0.97428 | -0.18178 | 0.4 | 1 | 1.1 | 0.9
4 | 1 | 0.0086482 | 0.0021674 | 0 | 0 | 1 | 0.97048 | -0.20913 | 0.4 | 1 | 1.1 | 0.9
3 | 1 | 0.00079646 | 0.00019961 | 0 | 0 | 1 | 0.97496 | -0.17688 | 0.4 | 1 | 1.1 | 0.9
73 | 1 | 0 | 0 | 0 | 0 | 1 | 0.97676 | -0.16398 | 0.4 | 1 | 1.1 | 0.9
5 | 1 | 0.00068059 | 0.00017057 | 0 | 0 | 1 | 0.99279 | -0.050752 | 0.4 | 1 | 1.1 | 0.9
6 | 1 | 0.00027162 | 6.8075e-05 | 0 | 0 | 1 | 0.99338 | -0.046521 | 0.4 | 1 | 1.1 | 0.9
7 | 1 | 0 | 0 | 0 | 0 | 1 | 0.99277 | -0.050849 | 0.4 | 1 | 1.1 | 0.9
8 | 1 | 0 | 0 | 0 | 0 | 1 | 0.99349 | -0.045725 | 0.4 | 1 | 1.1 | 0.9
9 | 1 | 0.001245 | 0.00031202 | 0 | 0 | 1 | 0.9925 | -0.052777 | 0.4 | 1 | 1.1 | 0.9
152 | 1 | 0.00040248 | 0.00010087 | 0 | 0 | 1 | 0.99334 | -0.046831 | 0.4 | 1 | 1.1 | 0.9
149 | 1 | 0.00040699 | 0.000102 | 0 | 0 | 1 | 0.99394 | -0.042528 | 0.4 | 1 | 1.1 | 0.9
61 | 1 | 0.00058305 | 0.00014613 | 0 | 0 | 1 | 0.99249 | -0.052879 | 0.4 | 1 | 1.1 | 0.9
10 | 1 | 0.0017196 | 0.00043098 | 0 | 0 | 1 | 0.99951 | -0.0034439 | 0.4 | 1 | 1.1 | 0.9
11 | 1 | 0.00072784 | 0.00018241 | 0 | 0 | 1 | 0.99956 | -0.0030706 | 0.4 | 1 | 1.1 | 0.9
12 | 1 | 0.00040332 | 0.00010108 | 0 | 0 | 1 | 0.9995 | -0.0034882 | 0.4 | 1 | 1.1 | 0.9
13 | 1 | 0.000664 | 0.00016641 | 0 | 0 | 1 | 0.99971 | -0.0020047 | 0.4 | 1 | 1.1 | 0.9
14 | 1 | 0.0015882 | 0.00039803 | 0 | 0 | 1 | 0.99945 | -0.0038386 | 0.4 | 1 | 1.1 | 0.9
48 | 1 | 0.00064141 | 0.00016075 | 0 | 0 | 1 | 0.99974 | -0.0017957 | 0.4 | 1 | 1.1 | 0.9
54 | 1 | 0.00063087 | 0.00015811 | 0 | 0 | 1 | 0.99943 | -0.0039626 | 0.4 | 1 | 1.1 | 0.9
15 | 1 | 0.00058802 | 0.00014737 | 0 | 0 | 1 | 0.991 | -0.063079 | 0.4 | 1 | 1.1 | 0.9
16 | 1 | 0.0012269 | 0.00030748 | 0 | 0 | 1 | 0.99096 | -0.063386 | 0.4 | 1 | 1.1 | 0.9
17 | 1 | 0.0011292 | 0.00028301 | 0 | 0 | 1 | 0.99139 | -0.060315 | 0.4 | 1 | 1.1 | 0.9
18 | 1 | 0.00082322 | 0.00020632 | 0 | 0 | 1 | 0.99052 | -0.066486 | 0.4 | 1 | 1.1 | 0.9
19 | 1 | 0.00095912 | 0.00024038 | 0 | 0 | 1 | 0.99147 | -0.059807 | 0.4 | 1 | 1.1 | 0.9
35 | 1 | 0.0011404 | 0.00028581 | 0 | 0 | 1 | 0.98989 | -0.07094 | 0.4 | 1 | 1.1 | 0.9
34 | 1 | 0 | 0 | 0 | 0 | 1 | 0.9923 | -0.053947 | 0.4 | 1 | 1.1 | 0.9
20 | 1 | 0.0007564 | 0.00018957 | 0 | 0 | 1 | 0.98849 | -0.080791 | 0.4 | 1 | 1.1 | 0.9
21 | 1 | 0.00085502 | 0.00021429 | 0 | 0 | 1 | 0.98825 | -0.08259 | 0.4 | 1 | 1.1 | 0.9
22 | 1 | 0 | 0 | 0 | 0 | 1 | 0.98861 | -0.079984 | 0.4 | 1 | 1.1 | 0.9
23 | 1 | 0.00035324 | 8.8531e-05 | 0 | 0 | 1 | 0.98823 | -0.082674 | 0.4 | 1 | 1.1 | 0.9
24 | 1 | 0.00091702 | 0.00022983 | 0 | 0 | 1 | 0.98909 | -0.076563 | 0.4 | 1 | 1.1 | 0.9
25 | 1 | 0 | 0 | 0 | 0 | 1 | 0.98522 | -0.10384 | 0.4 | 1 | 1.1 | 0.9
55 | 1 | 0.0007634 | 0.00019133 | 0 | 0 | 1 | 0.98808 | -0.083764 | 0.4 | 1 | 1.1 | 0.9
36 | 1 | 0 | 0 | 0 | 0 | 1 | 0.98917 | -0.076019 | 0.4 | 1 | 1.1 | 0.9
154 | 1 | 0.00050536 | 0.00012666 | 0 | 0 | 1 | 0.98193 | -0.12711 | 0.4 | 1 | 1.1 | 0.9
26 | 1 | 0.00044142 | 0.00011063 | 0 | 0 | 1 | 0.99175 | -0.057852 | 0.4 | 1 | 1.1 | 0.9
27 | 1 | 0.00070903 | 0.0001777 | 0 | 0 | 1 | 0.99184 | -0.057177 | 0.4 | 1 | 1.1 | 0.9
28 | 1 | 0.00036642 | 9.1834e-05 | 0 | 0 | 1 | 0.99163 | -0.058727 | 0.4 | 1 | 1.1 | 0.9
29 | 1 | 0.00040259 | 0.0001009 | 0 | 0 | 1 | 0.99193 | -0.056574 | 0.4 | 1 | 1.1 | 0.9
30 | 1 | 0.00045678 | 0.00011448 | 0 | 0 | 1 | 0.99162 | -0.058766 | 0.4 | 1 | 1.1 | 0.9
32 | 1 | 0.0013957 | 0.0003498 | 0 | 0 | 1 | 0.99203 | -0.055851 | 0.4 | 1 | 1.1 | 0.9
67 | 1 | 0.00056956 | 0.00014274 | 0 | 0 | 1 | 0.99136 | -0.060615 | 0.4 | 1 | 1.1 | 0.9
31 | 1 | 0.00085327 | 0.00021385 | 0 | 0 | 1 | 0.99204 | -0.055768 | 0.4 | 1 | 1.1 | 0.9
33 | 1 | 0.0014278 | 0.00035784 | 0 | 0 | 1 | 0.99209 | -0.055445 | 0.4 | 1 | 1.1 | 0.9
51 | 1 | 0.0011888 | 0.00029795 | 0 | 0 | 1 | 0.9929 | -0.049684 | 0.4 | 1 | 1.1 | 0.9
45 | 1 | 0 | 0 | 0 | 0 | 1 | 0.98912 | -0.076352 | 0.4 | 1 | 1.1 | 0.9
37 | 1 | 0.0015565 | 0.0003901 | 0 | 0 | 1 | 0.99621 | -0.026513 | 0.4 | 1 | 1.1 | 0.9
38 | 1 | 0.0009019 | 0.00022604 | 0 | 0 | 1 | 0.99627 | -0.026036 | 0.4 | 1 | 1.1 | 0.9
39 | 1 | 0.0010401 | 0.00026067 | 0 | 0 | 1 | 0.99617 | -0.026769 | 0.4 | 1 | 1.1 | 0.9
40 | 1 | 0.0010393 | 0.00026046 | 0 | 0 | 1 | 0.99638 | -0.025311 | 0.4 | 1 | 1.1 | 0.9
41 | 1 | 0.0026345 | 0.00066026 | 0 | 0 | 1 | 0.99614 | -0.026938 | 0.4 | 1 | 1.1 | 0.9
62 | 1 | 0 | 0 | 0 | 0 | 1 | 0.99647 | -0.024649 | 0.4 | 1 | 1.1 | 0.9
42 | 1 | 0.001643 | 0.00041177 | 0 | 0 | 1 | 0.98899 | -0.077266 | 0.4 | 1 | 1.1 | 0.9
43 | 1 | 0.0016223 | 0.00040659 | 0 | 0 | 1 | 0.989 | -0.077219 | 0.4 | 1 | 1.1 | 0.9
44 | 1 | 0 | 0 | 0 | 0 | 1 | 0.9945 | -0.038482 | 0.4 | 1 | 1.1 | 0.9
46 | 1 | 0.0036143 | 0.00090584 | 0 | 0 | 1 | 0.99453 | -0.038295 | 0.4 | 1 | 1.1 | 0.9
47 | 1 | 0.00073597 | 0.00018445 | 0 | 0 | 1 | 0.99437 | -0.039378 | 0.4 | 1 | 1.1 | 0.9
70 | 1 | 0 | 0 | 0 | 0 | 1 | 0.99462 | -0.037653 | 0.4 | 1 | 1.1 | 0.9
239 | 1 | 0.0014206 | 0.00035603 | 0 | 0 | 1 | 0.99436 | -0.039445 | 0.4 | 1 | 1.1 | 0.9
49 | 1 | 0.0010526 | 0.00026381 | 0 | 0 | 1 | 0.99969 | -0.0021801 | 0.4 | 1 | 1.1 | 0.9
50 | 3 | 0.001329 | 0.00033309 | 0 | 0 | 1 | 1 | 0 | 0.4 | 1 | 1.1 | 0.9
59 | 1 | 0 | 0 | 0 | 0 | 1 | 0.99926 | -0.0051203 | 0.4 | 1 | 1.1 | 0.9
52 | 1 | 0.00086481 | 0.00021674 | 0 | 0 | 1 | 0.99292 | -0.049571 | 0.4 | 1 | 1.1 | 0.9
53 | 1 | 0.00078949 | 0.00019786 | 0 | 0 | 1 | 0.99363 | -0.044556 | 0.4 | 1 | 1.1 | 0.9
72 | 1 | 0 | 0 | 0 | 0 | 1 | 0.98797 | -0.08458 | 0.4 | 1 | 1.1 | 0.9
56 | 1 | 0.00088848 | 0.00022267 | 0 | 0 | 1 | 0.99788 | -0.014804 | 0.4 | 1 | 1.1 | 0.9
57 | 1 | 0.00092411 | 0.0002316 | 0 | 0 | 1 | 0.99822 | -0.012437 | 0.4 | 1 | 1.1 | 0.9
58 | 1 | 0.0012451 | 0.00031205 | 0 | 0 | 1 | 0.99745 | -0.017757 | 0.4 | 1 | 1.1 | 0.9
60 | 1 | 0.00090751 | 0.00022744 | 0 | 0 | 1 | 0.99694 | -0.021374 | 0.4 | 1 | 1.1 | 0.9
63 | 1 | 0.0010623 | 0.00026625 | 0 | 0 | 1 | 0.99921 | -0.0055017 | 0.4 | 1 | 1.1 | 0.9
71 | 1 | 0 | 0 | 0 | 0 | 1 | 0.99507 | -0.034455 | 0.4 | 1 | 1.1 | 0.9
64 | 1 | 0.00059879 | 0.00015007 | 0 | 0 | 1 | 0.99106 | -0.062767 | 0.4 | 1 | 1.1 | 0.9
65 | 1 | 0 | 0 | 0 | 0 | 1 | 0.99117 | -0.062007 | 0.4 | 1 | 1.1 | 0.9
66 | 1 | 0 | 0 | 0 | 0 | 1 | 0.99101 | -0.063167 | 0.4 | 1 | 1.1 | 0.9
68 | 1 | 0.0017276 | 0.00043297 | 0 | 0 | 1 | 0.99108 | -0.062614 | 0.4 | 1 | 1.1 | 0.9
69 | 1 | 0.00037187 | 9.32e-05 | 0 | 0 | 1 | 0.99097 | -0.063387 | 0.4 | 1 | 1.1 | 0.9
240 | 1 | 0.0010457 | 0.00026209 | 0 | 0 | 1 | 0.99492 | -0.035519 | 0.4 | 1 | 1.1 | 0.9
75 | 1 | 0.0004272 | 0.00010707 | 0 | 0 | 1 | 0.9872 | -0.090185 | 0.4 | 1 | 1.1 | 0.9
74 | 1 | 0.0011207 | 0.00028088 | 0 | 0 | 1 | 0.97677 | -0.16387 | 0.4 | 1 | 1.1 | 0.9
155 | 1 | 0.00045244 | 0.00011339 | 0 | 0 | 1 | 0.97925 | -0.14623 | 0.4 | 1 | 1.1 | 0.9
187 | 1 | 0 | 0 | 0 | 0 | 1 | 0.98663 | -0.094302 | 0.4 | 1 | 1.1 | 0.9
150 | 1 | 0 | 0 | 0 | 0 | 1 | 0.99402 | -0.041999 | 0.4 | 1 | 1.1 | 0.9
151 | 1 | 0 | 0 | 0 | 0 | 1 | 0.99432 | -0.039861 | 0.4 | 1 | 1.1 | 0.9
241 | 1 | 0.0004288 | 0.00010747 | 0 | 0 | 1 | 0.99453 | -0.038318 | 0.4 | 1 | 1.1 | 0.9
238 | 1 | 0.0002886 | 7.233e-05 | 0 | 0 | 1 | 0.99334 | -0.04685 | 0.4 | 1 | 1.1 | 0.9
153 | 1 | 0.0004899 | 0.00012278 | 0 | 0 | 1 | 0.98604 | -0.09862 | 0.4 | 1 | 1.1 | 0.9
183 | 1 | 0.0004022 | 0.0001008 | 0 | 0 | 1 | 0.98617 | -0.097652 | 0.4 | 1 | 1.1 | 0.9
174 | 1 | 0.00038727 | 9.7058e-05 | 0 | 0 | 1 | 0.9855 | -0.10251 | 0.4 | 1 | 1.1 | 0.9
175 | 1 | 0.00050107 | 0.00012558 | 0 | 0 | 1 | 0.98548 | -0.1026 | 0.4 | 1 | 1.1 | 0.9
186 | 1 | 0.00052632 | 0.00013191 | 0 | 0 | 1 | 0.98577 | -0.10057 | 0.4 | 1 | 1.1 | 0.9
184 | 1 | 0.00042687 | 0.00010698 | 0 | 0 | 1 | 0.98584 | -0.10005 | 0.4 | 1 | 1.1 | 0.9
185 | 1 | 0.00038145 | 9.56e-05 | 0 | 0 | 1 | 0.98655 | -0.094878 | 0.4 | 1 | 1.1 | 0.9

## generator_data
GEN_BUS | PG | QG | QMAX | QMIN | VG | MBASE | GEN_STATUS | PMAX | PMIN
50 | 0.074541 | 0.018731 | 10 | -10 | 1 | 100 | 1 | 10 | 0

## branch_data
F_BUS | T_BUS | BR_R | BR_X | BR_B | RATE_A | RATE_B | RATE_C | TAP | SHIFT | BR_STATUS | ANGMIN | ANGMAX | P_in | Q_in | P_out | Q_out
1 | 2 | 1.7527 | 0.67413 | 1.7688e-09 | 0 | 0 | 0 | 0 | 0 | 1 | -90 | 90 | -0.010393 | -0.0026054 | 0.010395 | 0.002606
1 | 4 | 36.7846 | 14.1479 | 3.7122e-08 | 0 | 0 | 0 | 0 | 0 | 1 | -90 | 90 | 0.008679 | 0.0021759 | -0.0086479 | -0.0021674
2 | 3 | 5.8315 | 2.2429 | 5.885e-09 | 0 | 0 | 0 | 0 | 0 | 1 | -90 | 90 | -0.010395 | -0.002606 | 0.010402 | 0.0026082
3 | 73 | 14.2949 | 5.498 | 1.4426e-08 | 0 | 0 | 0 | 0 | 0 | 1 | -90 | 90 | -0.011198 | -0.0028078 | 0.011218 | 0.0028141
73 | 74 | 0.12302 | 0.047317 | 1.2415e-10 | 0 | 0 | 0 | 0 | 0 | 1 | -90 | 90 | -0.011218 | -0.0028141 | 0.011219 | 0.0028142
5 | 6 | 21.4932 | 8.2666 | 2.169e-08 | 0 | 0 | 0 | 0 | 0 | 1 | -90 | 90 | -0.0025092 | -0.00062729 | 0.0025106 | 0.00062571
5 | 7 | 0.67936 | 0.26129 | 6.8559e-10 | 0 | 0 | 0 | 0 | 0 | 1 | -90 | 90 | 0.0018286 | 0.00045672 | -0.0018285 | -0.00045678
6 | 8 | 3.6425 | 1.401 | 3.6759e-09 | 0 | 0 | 0 | 0 | 0 | 1 | -90 | 90 | -0.0027822 | -0.00069379 | 0.0027825 | 0.00069354
7 | 9 | 13.4848 | 5.1865 | 1.3609e-08 | 0 | 0 | 0 | 0 | 0 | 1 | -90 | 90 | 0.0018285 | 0.00045678 | -0.0018281 | -0.00045793
8 | 152 | 20.3287 | 7.8187 | 2.0515e-08 | 0 | 0 | 0 | 0 | 0 | 1 | -90 | 90 | 0.00069119 | 0.00017113 | -0.00069108 | -0.00017312
8 | 149 | 11.6761 | 4.4908 | 1.1783e-08 | 0 | 0 | 0 | 0 | 0 | 1 | -90 | 90 | -0.0034737 | -0.00086467 | 0.0034752 | 0.00086409
9 | 61 | 2.2333 | 0.85897 | 2.2538e-09 | 0 | 0 | 0 | 0 | 0 | 1 | -90 | 90 | 0.00058306 | 0.00014591 | -0.00058305 | -0.00014613
152 | 238 | 0.86151 | 0.33135 | 8.6941e-10 | 0 | 0 | 0 | 0 | 0 | 1 | -90 | 90 | 0.0002886 | 7.2245e-05 | -0.0002886 | -7.233e-05
149 | 150 | 1.7292 | 0.66509 | 1.7451e-09 | 0 | 0 | 0 | 0 | 0 | 1 | -90 | 90 | -0.0038822 | -0.0009661 | 0.0038825 | 0.00096603
10 | 11 | 1.1178 | 0.42992 | 1.128e-09 | 0 | 0 | 0 | 0 | 0 | 1 | -90 | 90 | -0.0043421 | -0.0010878 | 0.0043424 | 0.0010877
10 | 12 | 0.21942 | 0.084392 | 2.2143e-10 | 0 | 0 | 0 | 0 | 0 | 1 | -90 | 90 | 0.0026225 | 0.00065679 | -0.0026225 | -0.00065681
11 | 13 | 2.7336 | 1.0514 | 2.7587e-09 | 0 | 0 | 0 | 0 | 0 | 1 | -90 | 90 | -0.0050702 | -0.0012702 | 0.005071 | 0.0012702
12 | 14 | 2.0524 | 0.7894 | 2.0713e-09 | 0 | 0 | 0 | 0 | 0 | 1 | -90 | 90 | 0.0022192 | 0.00055573 | -0.0022191 | -0.00055589
13 | 48 | 0.47403 | 0.18232 | 4.7838e-10 | 0 | 0 | 0 | 0 | 0 | 1 | -90 | 90 | -0.005735 | -0.0014366 | 0.0057351 | 0.0014366
14 | 54 | 2.5522 | 0.9816 | 2.5756e-09 | 0 | 0 | 0 | 0 | 0 | 1 | -90 | 90 | 0.00063088 | 0.00015786 | -0.00063087 | -0.00015811
48 | 49 | 4.7464 | 1.8256 | 4.79e-09 | 0 | 0 | 0 | 0 | 0 | 1 | -90 | 90 | 0.0010527 | 0.00026335 | -0.0010526 | -0.00026381
48 | 50 | 3.1432 | 1.2089 | 3.1721e-09 | 0 | 0 | 0 | 0 | 0 | 1 | -90 | 90 | -0.0074292 | -0.0018607 | 0.007431 | 0.0018611
15 | 16 | 0.14478 | 0.055685 | 1.4611e-10 | 0 | 0 | 0 | 0 | 0 | 1 | -90 | 90 | 0.027159 | 0.0068154 | -0.027157 | -0.006815
15 | 17 | 1.2779 | 0.49152 | 1.2897e-09 | 0 | 0 | 0 | 0 | 0 | 1 | -90 | 90 | -0.027747 | -0.0069628 | 0.027757 | 0.0069668
16 | 18 | 1.5325 | 0.58944 | 1.5466e-09 | 0 | 0 | 0 | 0 | 0 | 1 | -90 | 90 | 0.025931 | 0.0065075 | -0.025919 | -0.0065034
17 | 19 | 0.22562 | 0.086779 | 2.277e-10 | 0 | 0 | 0 | 0 | 0 | 1 | -90 | 90 | -0.028886 | -0.0072498 | 0.028888 | 0.0072505
18 | 35 | 2.2715 | 0.87366 | 2.2924e-09 | 0 | 0 | 0 | 0 | 0 | 1 | -90 | 90 | 0.025096 | 0.0062971 | -0.025081 | -0.0062913
19 | 34 | 2.5227 | 0.97029 | 2.5459e-09 | 0 | 0 | 0 | 0 | 0 | 1 | -90 | 90 | -0.029848 | -0.0074909 | 0.029872 | 0.0075
35 | 36 | 2.7108 | 1.0426 | 2.7357e-09 | 0 | 0 | 0 | 0 | 0 | 1 | -90 | 90 | 0.02394 | 0.0060055 | -0.023923 | -0.0059993
34 | 51 | 1.3977 | 0.53758 | 1.4105e-09 | 0 | 0 | 0 | 0 | 0 | 1 | -90 | 90 | -0.039199 | -0.0098324 | 0.039222 | 0.0098412
34 | 33 | 2.0519 | 0.78918 | 2.0707e-09 | 0 | 0 | 0 | 0 | 0 | 1 | -90 | 90 | 0.0093267 | 0.0023324 | -0.0093248 | -0.0023319
20 | 21 | 4.078 | 1.5684 | 4.1154e-09 | 0 | 0 | 0 | 0 | 0 | 1 | -90 | 90 | 0.0055231 | 0.0013721 | -0.0055217 | -0.0013719
20 | 22 | 1.6135 | 0.62056 | 1.6283e-09 | 0 | 0 | 0 | 0 | 0 | 1 | -90 | 90 | -0.0062795 | -0.0015616 | 0.0062802 | 0.0015617
21 | 23 | 0.22435 | 0.086287 | 2.264e-10 | 0 | 0 | 0 | 0 | 0 | 1 | -90 | 90 | 0.0046667 | 0.0011577 | -0.0046666 | -0.0011577
22 | 24 | 2.2102 | 0.85008 | 2.2305e-09 | 0 | 0 | 0 | 0 | 0 | 1 | -90 | 90 | -0.01973 | -0.0049475 | 0.019739 | 0.0049508
22 | 25 | 22.7088 | 8.7341 | 2.2917e-08 | 0 | 0 | 0 | 0 | 0 | 1 | -90 | 90 | 0.013449 | 0.0033857 | -0.013405 | -0.0033708
23 | 55 | 3.1506 | 1.2118 | 3.1795e-09 | 0 | 0 | 0 | 0 | 0 | 1 | -90 | 90 | 0.0043134 | 0.0010691 | -0.0043128 | -0.0010692
24 | 36 | 0.33628 | 0.12934 | 3.3936e-10 | 0 | 0 | 0 | 0 | 0 | 1 | -90 | 90 | -0.020656 | -0.0051807 | 0.020658 | 0.0051812
25 | 154 | 22.0252 | 8.4712 | 2.2227e-08 | 0 | 0 | 0 | 0 | 0 | 1 | -90 | 90 | 0.013405 | 0.0033708 | -0.013361 | -0.0033563
55 | 72 | 2.8549 | 1.098 | 2.8811e-09 | 0 | 0 | 0 | 0 | 0 | 1 | -90 | 90 | 0.0035494 | 0.00087786 | -0.003549 | -0.000878
36 | 45 | 1.2996 | 0.49985 | 1.3115e-09 | 0 | 0 | 0 | 0 | 0 | 1 | -90 | 90 | 0.0032658 | 0.00081807 | -0.0032657 | -0.00081814
154 | 155 | 18.7139 | 7.1976 | 1.8886e-08 | 0 | 0 | 0 | 0 | 0 | 1 | -90 | 90 | 0.012856 | 0.0032296 | -0.012822 | -0.0032183
26 | 27 | 1.8941 | 0.72849 | 1.9115e-09 | 0 | 0 | 0 | 0 | 0 | 1 | -90 | 90 | -0.0045346 | -0.0011316 | 0.004535 | 0.0011316
26 | 28 | 2.715 | 1.0442 | 2.7399e-09 | 0 | 0 | 0 | 0 | 0 | 1 | -90 | 90 | 0.0040931 | 0.001021 | -0.0040926 | -0.0010211
27 | 29 | 1.4626 | 0.56252 | 1.476e-09 | 0 | 0 | 0 | 0 | 0 | 1 | -90 | 90 | -0.005244 | -0.0013093 | 0.0052444 | 0.0013093
28 | 30 | 0.13201 | 0.050772 | 1.3322e-10 | 0 | 0 | 0 | 0 | 0 | 1 | -90 | 90 | 0.0037262 | 0.00092924 | -0.0037262 | -0.00092924
29 | 32 | 1.6285 | 0.62634 | 1.6434e-09 | 0 | 0 | 0 | 0 | 0 | 1 | -90 | 90 | -0.005647 | -0.0014102 | 0.0056476 | 0.0014103
30 | 67 | 7.1699 | 2.7576 | 7.2357e-09 | 0 | 0 | 0 | 0 | 0 | 1 | -90 | 90 | 0.0032694 | 0.00081476 | -0.0032686 | -0.00081516
32 | 31 | 0.15114 | 0.058132 | 1.5253e-10 | 0 | 0 | 0 | 0 | 0 | 1 | -90 | 90 | -0.0070433 | -0.0017601 | 0.0070434 | 0.0017601
67 | 65 | 6.5357 | 2.5137 | 6.5957e-09 | 0 | 0 | 0 | 0 | 0 | 1 | -90 | 90 | 0.002699 | 0.00067241 | -0.0026985 | -0.00067286
31 | 33 | 0.52172 | 0.20066 | 5.2651e-10 | 0 | 0 | 0 | 0 | 0 | 1 | -90 | 90 | -0.0078967 | -0.0019739 | 0.007897 | 0.001974
51 | 52 | 0.035942 | 0.013824 | 3.6272e-11 | 0 | 0 | 0 | 0 | 0 | 1 | -90 | 90 | -0.040411 | -0.010139 | 0.040411 | 0.010139
45 | 43 | 3.3794 | 1.2998 | 3.4104e-09 | 0 | 0 | 0 | 0 | 0 | 1 | -90 | 90 | 0.0032657 | 0.00081814 | -0.0032653 | -0.00081832
37 | 38 | 1.1797 | 0.45373 | 1.1905e-09 | 0 | 0 | 0 | 0 | 0 | 1 | -90 | 90 | -0.0052313 | -0.0013109 | 0.0052316 | 0.0013109
37 | 39 | 0.8997 | 0.34604 | 9.0796e-10 | 0 | 0 | 0 | 0 | 0 | 1 | -90 | 90 | 0.0036747 | 0.00092083 | -0.0036746 | -0.00092087
38 | 40 | 1.5279 | 0.58764 | 1.5419e-09 | 0 | 0 | 0 | 0 | 0 | 1 | -90 | 90 | -0.0061335 | -0.001537 | 0.0061341 | 0.0015371
39 | 41 | 0.82804 | 0.31848 | 8.3564e-10 | 0 | 0 | 0 | 0 | 0 | 1 | -90 | 90 | 0.0026345 | 0.0006602 | -0.0026345 | -0.00066026
40 | 62 | 1.1923 | 0.45859 | 1.2033e-09 | 0 | 0 | 0 | 0 | 0 | 1 | -90 | 90 | -0.0071734 | -0.0017975 | 0.007174 | 0.0017977
62 | 71 | 2.3811 | 0.9158 | 2.4029e-09 | 0 | 0 | 0 | 0 | 0 | 1 | -90 | 90 | 0.053362 | 0.013397 | -0.053289 | -0.013369
62 | 60 | 0.70216 | 0.27006 | 1.4172e-09 | 0 | 0 | 0 | 0 | 0 | 1 | -90 | 90 | -0.060536 | -0.015194 | 0.060563 | 0.015205
42 | 43 | 0.36838 | 0.14169 | 3.7176e-10 | 0 | 0 | 0 | 0 | 0 | 1 | -90 | 90 | -0.001643 | -0.00041177 | 0.001643 | 0.00041173
44 | 46 | 1.1182 | 0.43009 | 1.1285e-09 | 0 | 0 | 0 | 0 | 0 | 1 | -90 | 90 | -0.0021568 | -0.00053999 | 0.0021569 | 0.0005399
44 | 47 | 5.3414 | 2.0544 | 5.3904e-09 | 0 | 0 | 0 | 0 | 0 | 1 | -90 | 90 | 0.0021568 | 0.00053999 | -0.0021565 | -0.00054042
46 | 70 | 1.4316 | 0.5506 | 1.4447e-09 | 0 | 0 | 0 | 0 | 0 | 1 | -90 | 90 | -0.0057712 | -0.0014457 | 0.0057717 | 0.0014458
47 | 239 | 0.60812 | 0.23389 | 6.137e-10 | 0 | 0 | 0 | 0 | 0 | 1 | -90 | 90 | 0.0014206 | 0.00035597 | -0.0014206 | -0.00035603
70 | 71 | 0.8632 | 0.332 | 8.7112e-10 | 0 | 0 | 0 | 0 | 0 | 1 | -90 | 90 | -0.047906 | -0.012026 | 0.047928 | 0.012034
70 | 53 | 2.1167 | 0.8141 | 2.1361e-09 | 0 | 0 | 0 | 0 | 0 | 1 | -90 | 90 | 0.042135 | 0.01058 | -0.042094 | -0.010565
50 | 59 | 1.019 | 0.39192 | 2.0567e-09 | 0 | 0 | 0 | 0 | 0 | 1 | -90 | 90 | 0.065781 | 0.016537 | -0.065734 | -0.016519
59 | 63 | 4.6614 | 1.7928 | 4.7041e-09 | 0 | 0 | 0 | 0 | 0 | 1 | -90 | 90 | 0.0010624 | 0.0002658 | -0.0010623 | -0.00026625
59 | 57 | 1.4777 | 0.56835 | 2.9825e-09 | 0 | 0 | 0 | 0 | 0 | 1 | -90 | 90 | 0.064672 | 0.016253 | -0.064606 | -0.016228
52 | 53 | 1.5647 | 0.60181 | 1.5791e-09 | 0 | 0 | 0 | 0 | 0 | 1 | -90 | 90 | -0.041276 | -0.010356 | 0.041305 | 0.010367
72 | 75 | 19.631 | 7.5504 | 1.9811e-08 | 0 | 0 | 0 | 0 | 0 | 1 | -90 | 90 | 0.003549 | 0.000878 | -0.0035463 | -0.00087889
56 | 57 | 0.48435 | 0.18629 | 9.7759e-10 | 0 | 0 | 0 | 0 | 0 | 1 | -90 | 90 | -0.063661 | -0.015989 | 0.063682 | 0.015997
56 | 58 | 0.61229 | 0.2355 | 1.2358e-09 | 0 | 0 | 0 | 0 | 0 | 1 | -90 | 90 | 0.062773 | 0.015766 | -0.062747 | -0.015756
58 | 60 | 0.76444 | 0.29402 | 1.5429e-09 | 0 | 0 | 0 | 0 | 0 | 1 | -90 | 90 | 0.061502 | 0.015444 | -0.061471 | -0.015432
71 | 240 | 2.5283 | 0.97242 | 2.5515e-09 | 0 | 0 | 0 | 0 | 0 | 1 | -90 | 90 | 0.0053614 | 0.001335 | -0.0053606 | -0.0013349
64 | 65 | 9.8193 | 3.7767 | 9.9094e-09 | 0 | 0 | 0 | 0 | 0 | 1 | -90 | 90 | -0.00097069 | -0.00024121 | 0.00097079 | 0.00024028
64 | 66 | 13.409 | 5.1573 | 1.3532e-08 | 0 | 0 | 0 | 0 | 0 | 1 | -90 | 90 | 0.0003719 | 9.114e-05 | -0.00037188 | -9.2461e-05
65 | 68 | 4.4941 | 1.7285 | 4.5354e-09 | 0 | 0 | 0 | 0 | 0 | 1 | -90 | 90 | 0.0017277 | 0.00043259 | -0.0017276 | -0.00043298
66 | 69 | 7.4936 | 2.8821 | 7.5624e-09 | 0 | 0 | 0 | 0 | 0 | 1 | -90 | 90 | 0.00037188 | 9.2461e-05 | -0.00037187 | -9.32e-05
240 | 241 | 8.2446 | 3.171 | 8.3203e-09 | 0 | 0 | 0 | 0 | 0 | 1 | -90 | 90 | 0.0043149 | 0.0010729 | -0.0043133 | -0.001073
75 | 187 | 16.387 | 6.3027 | 1.6537e-08 | 0 | 0 | 0 | 0 | 0 | 1 | -90 | 90 | 0.0031191 | 0.00077183 | -0.0031173 | -0.00077277
74 | 155 | 17.8362 | 6.8601 | 1.8e-08 | 0 | 0 | 0 | 0 | 0 | 1 | -90 | 90 | -0.012339 | -0.003095 | 0.01237 | 0.0031049
187 | 185 | 2.3001 | 0.88464 | 2.3212e-09 | 0 | 0 | 0 | 0 | 0 | 1 | -90 | 90 | 0.0031173 | 0.00077277 | -0.0031171 | -0.0007729
150 | 151 | 6.9901 | 2.6885 | 7.0542e-09 | 0 | 0 | 0 | 0 | 0 | 1 | -90 | 90 | -0.0038825 | -0.00096603 | 0.0038836 | 0.00096577
151 | 241 | 5.0435 | 1.9398 | 5.0898e-09 | 0 | 0 | 0 | 0 | 0 | 1 | -90 | 90 | -0.0038836 | -0.00096577 | 0.0038845 | 0.00096558
153 | 183 | 24.5732 | 9.4512 | 2.4799e-08 | 0 | 0 | 0 | 0 | 0 | 1 | -90 | 90 | -0.0004899 | -0.00012278 | 0.00048996 | 0.00012039
183 | 184 | 16.2038 | 6.2322 | 1.6352e-08 | 0 | 0 | 0 | 0 | 0 | 1 | -90 | 90 | 0.0018425 | 0.00045695 | -0.0018419 | -0.00045831
183 | 185 | 12.5848 | 4.8403 | 1.27e-08 | 0 | 0 | 0 | 0 | 0 | 1 | -90 | 90 | -0.0027346 | -0.00067814 | 0.0027357 | 0.0006773
174 | 175 | 2.4375 | 0.93751 | 2.4599e-09 | 0 | 0 | 0 | 0 | 0 | 1 | -90 | 90 | 0.00050107 | 0.00012534 | -0.00050107 | -0.00012558
174 | 186 | 27.21 | 10.4654 | 2.746e-08 | 0 | 0 | 0 | 0 | 0 | 1 | -90 | 90 | -0.00088834 | -0.0002224 | 0.00088857 | 0.00021982
186 | 184 | 4.5984 | 1.7686 | 4.6405e-09 | 0 | 0 | 0 | 0 | 0 | 1 | -90 | 90 | -0.0014149 | -0.00035173 | 0.001415 | 0.00035132