## bus_data
BUS_I | BUS_TYPE | Pd | Qd | Gs | Bs | area | Vm | Va | baseKV | zone | Vmax | Vmin
1 | 1 | 0.018482 | 0.0046321 | 0 | 0 | 1 | 0.98898 | -0.077069 | 0.4 | 1 | 1.1 | 0.9
2 | 1 | 0.0061923 | 0.0015519 | 0 | 0 | 1 | 0.98587 | -0.099043 | 0.4 | 1 | 1.1 | 0.9
3 | 1 | 0.00091989 | 0.00023055 | 0 | 0 | 1 | 0.99019 | -0.068565 | 0.4 | 1 | 1.1 | 0.9
4 | 1 | 0 | 0 | 0 | 0 | 1 | 0.98491 | -0.10586 | 0.4 | 1 | 1.1 | 0.9
5 | 1 | 0.001385 | 0.00034711 | 0 | 0 | 1 | 0.99235 | -0.05338 | 0.4 | 1 | 1.1 | 0.9
6 | 1 | 0.0030329 | 0.00076013 | 0 | 0 | 1 | 0.98467 | -0.10757 | 0.4 | 1 | 1.1 | 0.9
7 | 1 | 0 | 0 | 0 | 0 | 1 | 0.98465 | -0.10773 | 0.4 | 1 | 1.1 | 0.9
12 | 1 | 0.0014381 | 0.00036043 | 0 | 0 | 1 | 0.99248 | -0.052458 | 0.4 | 1 | 1.1 | 0.9
21 | 1 | 0 | 0 | 0 | 0 | 1 | 0.98432 | -0.11008 | 0.4 | 1 | 1.1 | 0.9
30 | 1 | 0.005272 | 0.0013213 | 0 | 0 | 1 | 0.98412 | -0.11148 | 0.4 | 1 | 1.1 | 0.9
33 | 1 | 0.0096836 | 0.0024269 | 0 | 0 | 1 | 0.98445 | -0.10916 | 0.4 | 1 | 1.1 | 0.9
10 | 1 | 0 | 0 | 0 | 0 | 1 | 0.99349 | -0.04534 | 0.4 | 1 | 1.1 | 0.9
22 | 1 | 0.0037758 | 0.00094631 | 0 | 0 | 1 | 0.98417 | -0.11112 | 0.4 | 1 | 1.1 | 0.9
23 | 1 | 0.0030905 | 0.00077455 | 0 | 0 | 1 | 0.98424 | -0.11063 | 0.4 | 1 | 1.1 | 0.9
29 | 1 | 0.0057295 | 0.0014359 | 0 | 0 | 1 | 0.98397 | -0.11257 | 0.4 | 1 | 1.1 | 0.9
8 | 1 | 0.00099333 | 0.00024895 | 0 | 0 | 1 | 0.99263 | -0.051427 | 0.4 | 1 | 1.1 | 0.9
9 | 1 | 0.00054151 | 0.00013572 | 0 | 0 | 1 | 0.99232 | -0.05357 | 0.4 | 1 | 1.1 | 0.9
11 | 1 | 0.00065934 | 0.00016525 | 0 | 0 | 1 | 0.99182 | -0.057097 | 0.4 | 1 | 1.1 | 0.9
13 | 1 | 0.0034339 | 0.00086061 | 0 | 0 | 1 | 0.99503 | -0.03455 | 0.4 | 1 | 1.1 | 0.9
16 | 1 | 0 | 0 | 0 | 0 | 1 | 0.99158 | -0.058833 | 0.4 | 1 | 1.1 | 0.9
34 | 1 | 0.0024939 | 0.00062502 | 0 | 0 | 1 | 0.99608 | -0.027261 | 0.4 | 1 | 1.1 | 0.9
18 | 1 | 0.0037714 | 0.00094519 | 0 | 0 | 1 | 0.99137 | -0.060314 | 0.4 | 1 | 1.1 | 0.9
14 | 1 | 0.0026708 | 0.00066936 | 0 | 0 | 1 | 0.99131 | -0.060699 | 0.4 | 1 | 1.1 | 0.9
35 | 1 | 0.00046347 | 0.00011616 | 0 | 0 | 1 | 0.99734 | -0.018438 | 0.4 | 1 | 1.1 | 0.9
15 | 1 | 0.0021993 | 0.00055118 | 0 | 0 | 1 | 0.99087 | -0.063817 | 0.4 | 1 | 1.1 | 0.9
17 | 1 | 0.0027341 | 0.00068524 | 0 | 0 | 1 | 0.99058 | -0.065853 | 0.4 | 1 | 1.1 | 0.9
19 | 1 | 0.0032543 | 0.00081559 | 0 | 0 | 1 | 0.99024 | -0.068307 | 0.4 | 1 | 1.1 | 0.9
25 | 1 | 0.0010119 | 0.0002536 | 0 | 0 | 1 | 0.99136 | -0.060366 | 0.4 | 1 | 1.1 | 0.9
20 | 1 | 0.011337 | 0.0028414 | 0 | 0 | 1 | 0.99012 | -0.069159 | 0.4 | 1 | 1.1 | 0.9
40 | 1 | 0 | 0 | 0 | 0 | 1 | 0.99115 | -0.062091 | 0.4 | 1 | 1.1 | 0.9
59 | 1 | 0.0076546 | 0.0019184 | 0 | 0 | 1 | 0.991 | -0.063135 | 0.4 | 1 | 1.1 | 0.9
58 | 1 | 0.014226 | 0.0035654 | 0 | 0 | 1 | 0.99126 | -0.061303 | 0.4 | 1 | 1.1 | 0.9
62 | 1 | 0.0018379 | 0.00046061 | 0 | 0 | 1 | 0.99203 | -0.055881 | 0.4 | 1 | 1.1 | 0.9
61 | 1 | 0.0063021 | 0.0015795 | 0 | 0 | 1 | 0.99203 | -0.055822 | 0.4 | 1 | 1.1 | 0.9
36 | 1 | 0.0030081 | 0.0007539 | 0 | 0 | 1 | 0.99945 | -0.0038422 | 0.4 | 1 | 1.1 | 0.9
37 | 3 | 0.0012297 | 0.00030819 | 0 | 0 | 1 | 1 | 0 | 0.4 | 1 | 1.1 | 0.9
38 | 1 | 0.0030892 | 0.00077422 | 0 | 0 | 1 | 0.99808 | -0.013389 | 0.4 | 1 | 1.1 | 0.9
39 | 1 | 0.0053128 | 0.0013315 | 0 | 0 | 1 | 0.99794 | -0.014333 | 0.4 | 1 | 1.1 | 0.9
41 | 1 | 0.0034143 | 0.00085572 | 0 | 0 | 1 | 0.99698 | -0.021075 | 0.4 | 1 | 1.1 | 0.9
42 | 1 | 0.0024125 | 0.00060462 | 0 | 0 | 1 | 0.99656 | -0.023986 | 0.4 | 1 | 1.1 | 0.9
57 | 1 | 0.0080229 | 0.0020107 | 0 | 0 | 1 | 0.99143 | -0.060064 | 0.4 | 1 | 1.1 | 0.9
43 | 1 | 0.0029321 | 0.00073485 | 0 | 0 | 1 | 0.99631 | -0.025742 | 0.4 | 1 | 1.1 | 0.9
44 | 1 | 0.0081543 | 0.0020437 | 0 | 0 | 1 | 0.99596 | -0.028187 | 0.4 | 1 | 1.1 | 0.9
45 | 1 | 0.0044914 | 0.0011257 | 0 | 0 | 1 | 0.99581 | -0.0293 | 0.4 | 1 | 1.1 | 0.9
48 | 1 | 0.0037872 | 0.00094915 | 0 | 0 | 1 | 0.99535 | -0.032477 | 0.4 | 1 | 1.1 | 0.9
46 | 1 | 0.0083824 | 0.0021008 | 0 | 0 | 1 | 0.9949 | -0.035677 | 0.4 | 1 | 1.1 | 0.9
47 | 1 | 0.018481 | 0.0046319 | 0 | 0 | 1 | 0.99458 | -0.037915 | 0.4 | 1 | 1.1 | 0.9
49 | 1 | 0.0056897 | 0.001426 | 0 | 0 | 1 | 0.99419 | -0.04067 | 0.4 | 1 | 1.1 | 0.9
50 | 1 | 0.0015632 | 0.00039179 | 0 | 0 | 1 | 0.99408 | -0.041412 | 0.4 | 1 | 1.1 | 0.9
54 | 1 | 0.0012016 | 0.00030115 | 0 | 0 | 1 | 0.99366 | -0.044345 | 0.4 | 1 | 1.1 | 0.9
52 | 1 | 0.0014388 | 0.00036059 | 0 | 0 | 1 | 0.9935 | -0.045475 | 0.4 | 1 | 1.1 | 0.9
51 | 1 | 0.011431 | 0.0028649 | 0 | 0 | 1 | 0.99309 | -0.048381 | 0.4 | 1 | 1.1 | 0.9
53 | 1 | 0 | 0 | 0 | 0 | 1 | 0.99218 | -0.054808 | 0.4 | 1 | 1.1 | 0.9
55 | 1 | 0.010491 | 0.0026292 | 0 | 0 | 1 | 0.9918 | -0.057501 | 0.4 | 1 | 1.1 | 0.9
56 | 1 | 0.0040535 | 0.0010159 | 0 | 0 | 1 | 0.99207 | -0.055603 | 0.4 | 1 | 1.1 | 0.9

## generator_data
GEN_BUS | PG | QG | QMAX | QMIN | VG | MBASE | GEN_STATUS | PMAX | PMIN
37 | 0.23508 | 0.059163 | 10 | -10 | 1 | 100 | 1 | 10 | 0

## branch_data
F_BUS | T_BUS | BR_R | BR_X | BR_B | RATE_A | RATE_B | RATE_C | TAP | SHIFT | BR_STATUS | ANGMIN | ANGMAX | P_in | Q_in | P_out | Q_out
1 | 2 | 7.584 | 2.9169 | 7.6535e-09 | 0 | 0 | 0 | 0 | 0 | 1 | -90 | 90 | 0.036937 | 0.0092757 | -0.036825 | -0.0092332
1 | 3 | 1.9621 | 0.75466 | 1.9801e-09 | 0 | 0 | 0 | 0 | 0 | 1 | -90 | 90 | -0.05542 | -0.013908 | 0.055485 | 0.013933
2 | 4 | 2.8181 | 1.0839 | 2.844e-09 | 0 | 0 | 0 | 0 | 0 | 1 | -90 | 90 | 0.030633 | 0.0076813 | -0.030604 | -0.0076705
3 | 5 | 3.4581 | 1.33 | 3.4898e-09 | 0 | 0 | 0 | 0 | 0 | 1 | -90 | 90 | -0.056405 | -0.014163 | 0.056524 | 0.014209
4 | 6 | 2.1728 | 0.83569 | 2.1927e-09 | 0 | 0 | 0 | 0 | 0 | 1 | -90 | 90 | 0.0099047 | 0.0024819 | -0.0099024 | -0.0024812
4 | 7 | 1.1411 | 0.4389 | 1.1516e-09 | 0 | 0 | 0 | 0 | 0 | 1 | -90 | 90 | 0.020699 | 0.0051886 | -0.020694 | -0.0051866
5 | 12 | 0.20523 | 0.078934 | 2.0711e-10 | 0 | 0 | 0 | 0 | 0 | 1 | -90 | 90 | -0.057909 | -0.014556 | 0.057917 | 0.014559
6 | 21 | 4.6246 | 1.7787 | 4.6671e-09 | 0 | 0 | 0 | 0 | 0 | 1 | -90 | 90 | 0.0068695 | 0.0017211 | -0.0068671 | -0.0017206
7 | 30 | 4.2958 | 1.6522 | 4.3352e-09 | 0 | 0 | 0 | 0 | 0 | 1 | -90 | 90 | 0.011008 | 0.0027591 | -0.011002 | -0.0027573
7 | 33 | 1.8649 | 0.71727 | 1.882e-09 | 0 | 0 | 0 | 0 | 0 | 1 | -90 | 90 | 0.0096855 | 0.0024275 | -0.0096836 | -0.002427
12 | 10 | 1.5488 | 0.5957 | 1.563e-09 | 0 | 0 | 0 | 0 | 0 | 1 | -90 | 90 | -0.059355 | -0.014919 | 0.059414 | 0.014942
21 | 22 | 3.4803 | 1.3386 | 3.5122e-09 | 0 | 0 | 0 | 0 | 0 | 1 | -90 | 90 | 0.0037764 | 0.00094618 | -0.0037758 | -0.00094632
21 | 23 | 2.2515 | 0.86596 | 2.2721e-09 | 0 | 0 | 0 | 0 | 0 | 1 | -90 | 90 | 0.0030907 | 0.00077442 | -0.0030905 | -0.00077455
30 | 29 | 2.4171 | 0.92965 | 2.4393e-09 | 0 | 0 | 0 | 0 | 0 | 1 | -90 | 90 | 0.0057303 | 0.001436 | -0.0057294 | -0.0014359
10 | 13 | 1.5749 | 0.60574 | 1.5894e-09 | 0 | 0 | 0 | 0 | 0 | 1 | -90 | 90 | -0.088666 | -0.022282 | 0.0888 | 0.022333
10 | 8 | 2.6794 | 1.0305 | 2.704e-09 | 0 | 0 | 0 | 0 | 0 | 1 | -90 | 90 | 0.029252 | 0.0073402 | -0.029228 | -0.0073309
8 | 9 | 0.97529 | 0.37511 | 9.8424e-10 | 0 | 0 | 0 | 0 | 0 | 1 | -90 | 90 | 0.028234 | 0.007082 | -0.028226 | -0.0070789
9 | 11 | 1.6353 | 0.62894 | 1.6503e-09 | 0 | 0 | 0 | 0 | 0 | 1 | -90 | 90 | 0.027684 | 0.0069431 | -0.027671 | -0.0069381
11 | 16 | 0.82392 | 0.31689 | 8.3148e-10 | 0 | 0 | 0 | 0 | 0 | 1 | -90 | 90 | 0.027012 | 0.0067729 | -0.027005 | -0.0067704
13 | 34 | 1.0266 | 0.39486 | 1.0361e-09 | 0 | 0 | 0 | 0 | 0 | 1 | -90 | 90 | -0.092233 | -0.023194 | 0.092327 | 0.02323
16 | 18 | 3.9623 | 1.524 | 3.9987e-09 | 0 | 0 | 0 | 0 | 0 | 1 | -90 | 90 | 0.0047842 | 0.0011987 | -0.0047832 | -0.0011987
16 | 14 | 1.0766 | 0.41406 | 1.0864e-09 | 0 | 0 | 0 | 0 | 0 | 1 | -90 | 90 | 0.022221 | 0.0055717 | -0.022215 | -0.0055696
34 | 35 | 1.2127 | 0.46641 | 1.2238e-09 | 0 | 0 | 0 | 0 | 0 | 1 | -90 | 90 | -0.094821 | -0.023855 | 0.094938 | 0.023899
18 | 25 | 0.6602 | 0.25392 | 6.6626e-10 | 0 | 0 | 0 | 0 | 0 | 1 | -90 | 90 | 0.0010119 | 0.00025354 | -0.0010119 | -0.0002536
14 | 15 | 2.0426 | 0.78561 | 2.0613e-09 | 0 | 0 | 0 | 0 | 0 | 1 | -90 | 90 | 0.019544 | 0.0049003 | -0.019536 | -0.0048972
35 | 36 | 2.0031 | 0.77041 | 2.0214e-09 | 0 | 0 | 0 | 0 | 0 | 1 | -90 | 90 | -0.095401 | -0.024016 | 0.095596 | 0.02409
15 | 17 | 1.5024 | 0.57785 | 1.5162e-09 | 0 | 0 | 0 | 0 | 0 | 1 | -90 | 90 | 0.017337 | 0.004346 | -0.017332 | -0.0043443
17 | 19 | 2.1485 | 0.82635 | 2.1682e-09 | 0 | 0 | 0 | 0 | 0 | 1 | -90 | 90 | 0.014598 | 0.0036591 | -0.014593 | -0.0036574
19 | 20 | 0.95973 | 0.36913 | 9.6853e-10 | 0 | 0 | 0 | 0 | 0 | 1 | -90 | 90 | 0.011338 | 0.0028418 | -0.011337 | -0.0028414
40 | 59 | 1.7446 | 0.671 | 1.7606e-09 | 0 | 0 | 0 | 0 | 0 | 1 | -90 | 90 | 0.0076557 | 0.0019187 | -0.0076546 | -0.0019184
40 | 58 | 1.3174 | 0.50669 | 1.3295e-09 | 0 | 0 | 0 | 0 | 0 | 1 | -90 | 90 | -0.0076557 | -0.0019187 | 0.0076565 | 0.0019189
58 | 57 | 0.7246 | 0.27869 | 7.3124e-10 | 0 | 0 | 0 | 0 | 0 | 1 | -90 | 90 | -0.021883 | -0.0054842 | 0.021886 | 0.0054856
62 | 61 | 0.40663 | 0.1564 | 4.1036e-10 | 0 | 0 | 0 | 0 | 0 | 1 | -90 | 90 | -0.0018379 | -0.00046061 | 0.0018379 | 0.00046058
61 | 56 | 0.34604 | 0.13309 | 3.4922e-10 | 0 | 0 | 0 | 0 | 0 | 1 | -90 | 90 | -0.00814 | -0.00204 | 0.0081402 | 0.0020401
36 | 37 | 0.51238 | 0.19707 | 5.1708e-10 | 0 | 0 | 0 | 0 | 0 | 1 | -90 | 90 | -0.098604 | -0.024844 | 0.098657 | 0.024865
37 | 38 | 1.2953 | 0.49819 | 2.6144e-09 | 0 | 0 | 0 | 0 | 0 | 1 | -90 | 90 | 0.13519 | 0.03399 | -0.13494 | -0.033894
38 | 39 | 0.093284 | 0.035879 | 1.8828e-10 | 0 | 0 | 0 | 0 | 0 | 1 | -90 | 90 | 0.13185 | 0.03312 | -0.13183 | -0.033113
39 | 41 | 0.69353 | 0.26674 | 1.3998e-09 | 0 | 0 | 0 | 0 | 0 | 1 | -90 | 90 | 0.12652 | 0.031782 | -0.1264 | -0.031736
41 | 42 | 0.30743 | 0.11824 | 6.2049e-10 | 0 | 0 | 0 | 0 | 0 | 1 | -90 | 90 | 0.12299 | 0.03088 | -0.12294 | -0.030861
42 | 43 | 0.18898 | 0.072683 | 3.8142e-10 | 0 | 0 | 0 | 0 | 0 | 1 | -90 | 90 | 0.12053 | 0.030257 | -0.1205 | -0.030245
57 | 55 | 1.0978 | 0.42224 | 1.1079e-09 | 0 | 0 | 0 | 0 | 0 | 1 | -90 | 90 | -0.029909 | -0.0074963 | 0.02992 | 0.0075003
43 | 44 | 0.26968 | 0.10372 | 5.4431e-10 | 0 | 0 | 0 | 0 | 0 | 1 | -90 | 90 | 0.11756 | 0.029511 | -0.11752 | -0.029495
44 | 45 | 0.1318 | 0.050693 | 2.6603e-10 | 0 | 0 | 0 | 0 | 0 | 1 | -90 | 90 | 0.10937 | 0.027452 | -0.10935 | -0.027445
45 | 48 | 0.39217 | 0.15084 | 7.9154e-10 | 0 | 0 | 0 | 0 | 0 | 1 | -90 | 90 | 0.10486 | 0.026319 | -0.10482 | -0.026302
48 | 46 | 0.40963 | 0.15755 | 4.1339e-10 | 0 | 0 | 0 | 0 | 0 | 1 | -90 | 90 | 0.10103 | 0.025353 | -0.10098 | -0.025335
46 | 47 | 0.31212 | 0.12005 | 3.1499e-10 | 0 | 0 | 0 | 0 | 0 | 1 | -90 | 90 | 0.092601 | 0.023235 | -0.092572 | -0.023224
47 | 49 | 0.48009 | 0.18465 | 4.845e-10 | 0 | 0 | 0 | 0 | 0 | 1 | -90 | 90 | 0.074091 | 0.018592 | -0.074062 | -0.018581
49 | 50 | 0.13995 | 0.053827 | 1.4123e-10 | 0 | 0 | 0 | 0 | 0 | 1 | -90 | 90 | 0.068373 | 0.017155 | -0.068366 | -0.017152
50 | 54 | 0.566 | 0.21769 | 5.7119e-10 | 0 | 0 | 0 | 0 | 0 | 1 | -90 | 90 | 0.066802 | 0.01676 | -0.066775 | -0.01675
54 | 52 | 0.22195 | 0.085364 | 2.2398e-10 | 0 | 0 | 0 | 0 | 0 | 1 | -90 | 90 | 0.065574 | 0.016449 | -0.065563 | -0.016445
52 | 51 | 0.58347 | 0.22441 | 5.8882e-10 | 0 | 0 | 0 | 0 | 0 | 1 | -90 | 90 | 0.064125 | 0.016084 | -0.064099 | -0.016074
51 | 53 | 1.5683 | 0.60319 | 1.5827e-09 | 0 | 0 | 0 | 0 | 0 | 1 | -90 | 90 | 0.052668 | 0.01321 | -0.052621 | -0.013192
53 | 55 | 0.85448 | 0.32865 | 8.6232e-10 | 0 | 0 | 0 | 0 | 0 | 1 | -90 | 90 | 0.040426 | 0.010135 | -0.040411 | -0.01013
53 | 56 | 0.83556 | 0.32137 | 8.4323e-10 | 0 | 0 | 0 | 0 | 0 | 1 | -90 | 90 | 0.012195 | 0.0030564 | -0.012194 | -0.003056