## bus_data
BUS_I | BUS_TYPE | Pd | Qd | Gs | Bs | area | Vm | Va | baseKV | zone | Vmax | Vmin
1 | 1 | 0.0045607 | 0.001143 | 0 | 0 | 1 | 0.98761 | -0.086808 | 0.4 | 1 | 1.1 | 0.9
2 | 1 | 0.0045044 | 0.0011289 | 0 | 0 | 1 | 0.9872 | -0.089738 | 0.4 | 1 | 1.1 | 0.9
3 | 1 | 0 | 0 | 0 | 0 | 1 | 0.9894 | -0.074178 | 0.4 | 1 | 1.1 | 0.9
4 | 1 | 0.0056046 | 0.0014047 | 0 | 0 | 1 | 0.98695 | -0.091523 | 0.4 | 1 | 1.1 | 0.9
5 | 1 | 0.0046669 | 0.0011696 | 0 | 0 | 1 | 0.98824 | -0.082376 | 0.4 | 1 | 1.1 | 0.9
6 | 1 | 0 | 0 | 0 | 0 | 1 | 0.99315 | -0.047772 | 0.4 | 1 | 1.1 | 0.9
18 | 1 | 0 | 0 | 0 | 0 | 1 | 0.98675 | -0.092918 | 0.4 | 1 | 1.1 | 0.9
21 | 1 | 0.010667 | 0.0026734 | 0 | 0 | 1 | 0.98813 | -0.083156 | 0.4 | 1 | 1.1 | 0.9
26 | 1 | 0.0056909 | 0.0014263 | 0 | 0 | 1 | 0.99231 | -0.053686 | 0.4 | 1 | 1.1 | 0.9
27 | 1 | 0 | 0 | 0 | 0 | 1 | 0.99915 | -0.0058814 | 0.4 | 1 | 1.1 | 0.9
22 | 1 | 0.0067744 | 0.0016978 | 0 | 0 | 1 | 0.99227 | -0.053937 | 0.4 | 1 | 1.1 | 0.9
20 | 1 | 0.0057395 | 0.0014385 | 0 | 0 | 1 | 0.98657 | -0.094178 | 0.4 | 1 | 1.1 | 0.9
19 | 1 | 0.0027726 | 0.00069488 | 0 | 0 | 1 | 0.9867 | -0.09327 | 0.4 | 1 | 1.1 | 0.9
42 | 1 | 0.0053295 | 0.0013357 | 0 | 0 | 1 | 0.99104 | -0.062585 | 0.4 | 1 | 1.1 | 0.9
52 | 1 | 0.0020576 | 0.00051567 | 0 | 0 | 1 | 0.99873 | -0.0088613 | 0.4 | 1 | 1.1 | 0.9
12 | 3 | 0.0038398 | 0.00096234 | 0 | 0 | 1 | 1 | 0 | 0.4 | 1 | 1.1 | 0.9
16 | 1 | 0.0025601 | 0.00064163 | 0 | 0 | 1 | 0.99134 | -0.060542 | 0.4 | 1 | 1.1 | 0.9
7 | 1 | 0.004142 | 0.0010381 | 0 | 0 | 1 | 0.99394 | -0.041993 | 0.4 | 1 | 1.1 | 0.9
8 | 1 | 0.001624 | 0.000407 | 0 | 0 | 1 | 0.99391 | -0.042223 | 0.4 | 1 | 1.1 | 0.9
9 | 1 | 0 | 0 | 0 | 0 | 1 | 0.99413 | -0.040649 | 0.4 | 1 | 1.1 | 0.9
10 | 1 | 0.0028125 | 0.00070488 | 0 | 0 | 1 | 0.99383 | -0.042735 | 0.4 | 1 | 1.1 | 0.9
11 | 1 | 0.0027841 | 0.00069776 | 0 | 0 | 1 | 0.99309 | -0.047892 | 0.4 | 1 | 1.1 | 0.9
23 | 1 | 0.001346 | 0.00033733 | 0 | 0 | 1 | 0.99129 | -0.060412 | 0.4 | 1 | 1.1 | 0.9
24 | 1 | 0.0082537 | 0.0020686 | 0 | 0 | 1 | 0.98962 | -0.07217 | 0.4 | 1 | 1.1 | 0.9
13 | 1 | 0.0030297 | 0.00075931 | 0 | 0 | 1 | 0.9904 | -0.067173 | 0.4 | 1 | 1.1 | 0.9
14 | 1 | 0.0044784 | 0.0011224 | 0 | 0 | 1 | 0.99077 | -0.064534 | 0.4 | 1 | 1.1 | 0.9
15 | 1 | 0.013099 | 0.003283 | 0 | 0 | 1 | 0.99012 | -0.069102 | 0.4 | 1 | 1.1 | 0.9
25 | 1 | 0.011764 | 0.0029483 | 0 | 0 | 1 | 0.98412 | -0.11093 | 0.4 | 1 | 1.1 | 0.9
57 | 1 | 0.0066741 | 0.0016727 | 0 | 0 | 1 | 0.9809 | -0.13378 | 0.4 | 1 | 1.1 | 0.9
36 | 1 | 0.011039 | 0.0027668 | 0 | 0 | 1 | 0.98069 | -0.13533 | 0.4 | 1 | 1.1 | 0.9
43 | 1 | 0.0018157 | 0.00045505 | 0 | 0 | 1 | 0.99098 | -0.063032 | 0.4 | 1 | 1.1 | 0.9
51 | 1 | 0.0095283 | 0.002388 | 0 | 0 | 1 | 0.99829 | -0.011911 | 0.4 | 1 | 1.1 | 0.9
28 | 1 | 0.0077829 | 0.0019506 | 0 | 0 | 1 | 0.97769 | -0.15671 | 0.4 | 1 | 1.1 | 0.9
29 | 1 | 0.0040498 | 0.001015 | 0 | 0 | 1 | 0.97772 | -0.1565 | 0.4 | 1 | 1.1 | 0.9
31 | 1 | 0.0012447 | 0.00031195 | 0 | 0 | 1 | 0.97801 | -0.15444 | 0.4 | 1 | 1.1 | 0.9
32 | 1 | 0.005569 | 0.0013957 | 0 | 0 | 1 | 0.97834 | -0.15207 | 0.4 | 1 | 1.1 | 0.9
33 | 1 | 0.0040487 | 0.0010147 | 0 | 0 | 1 | 0.97895 | -0.14774 | 0.4 | 1 | 1.1 | 0.9
34 | 1 | 0 | 0 | 0 | 0 | 1 | 0.98027 | -0.13831 | 0.4 | 1 | 1.1 | 0.9
35 | 1 | 0.0035851 | 0.00089852 | 0 | 0 | 1 | 0.97996 | -0.14049 | 0.4 | 1 | 1.1 | 0.9
37 | 1 | 0.0048679 | 0.00122 | 0 | 0 | 1 | 0.97991 | -0.14088 | 0.4 | 1 | 1.1 | 0.9
38 | 1 | 0.0040839 | 0.0010235 | 0 | 0 | 1 | 0.97979 | -0.14169 | 0.4 | 1 | 1.1 | 0.9
40 | 1 | 0 | 0 | 0 | 0 | 1 | 0.97965 | -0.14271 | 0.4 | 1 | 1.1 | 0.9
41 | 1 | 0 | 0 | 0 | 0 | 1 | 0.97952 | -0.14365 | 0.4 | 1 | 1.1 | 0.9
39 | 1 | 0.0066346 | 0.0016628 | 0 | 0 | 1 | 0.97946 | -0.14411 | 0.4 | 1 | 1.1 | 0.9
58 | 1 | 0.004894 | 0.0012266 | 0 | 0 | 1 | 0.97933 | -0.145 | 0.4 | 1 | 1.1 | 0.9
44 | 1 | 0 | 0 | 0 | 0 | 1 | 0.98882 | -0.07825 | 0.4 | 1 | 1.1 | 0.9
45 | 1 | 0.0036531 | 0.00091556 | 0 | 0 | 1 | 0.98831 | -0.081859 | 0.4 | 1 | 1.1 | 0.9
46 | 1 | 0.0032495 | 0.00081439 | 0 | 0 | 1 | 0.98867 | -0.079258 | 0.4 | 1 | 1.1 | 0.9
47 | 1 | 0.0029715 | 0.00074473 | 0 | 0 | 1 | 0.98691 | -0.091716 | 0.4 | 1 | 1.1 | 0.9
48 | 1 | 0 | 0 | 0 | 0 | 1 | 0.98589 | -0.098999 | 0.4 | 1 | 1.1 | 0.9
53 | 1 | 0.0058058 | 0.0014551 | 0 | 0 | 1 | 0.98578 | -0.099739 | 0.4 | 1 | 1.1 | 0.9
54 | 1 | 0.0061747 | 0.0015475 | 0 | 0 | 1 | 0.98554 | -0.10142 | 0.4 | 1 | 1.1 | 0.9
55 | 1 | 0.011081 | 0.0027773 | 0 | 0 | 1 | 0.98493 | -0.1058 | 0.4 | 1 | 1.1 | 0.9
49 | 1 | 0.0061948 | 0.0015526 | 0 | 0 | 1 | 0.99828 | -0.012008 | 0.4 | 1 | 1.1 | 0.9
50 | 1 | 0.0034791 | 0.00087196 | 0 | 0 | 1 | 0.99828 | -0.012002 | 0.4 | 1 | 1.1 | 0.9
56 | 1 | 0.0051147 | 0.0012819 | 0 | 0 | 1 | 0.98492 | -0.10583 | 0.4 | 1 | 1.1 | 0.9

## generator_data
GEN_BUS | PG | QG | QMAX | QMIN | VG | MBASE | GEN_STATUS | PMAX | PMIN
12 | 0.24471 | 0.061728 | 10 | -10 | 1 | 100 | 1 | 10 | 0

## branch_data
F_BUS | T_BUS | BR_R | BR_X | BR_B | RATE_A | RATE_B | RATE_C | TAP | SHIFT | BR_STATUS | ANGMIN | ANGMAX | P_in | Q_in | P_out | Q_out
1 | 2 | 1.9976 | 0.76831 | 2.0159e-09 | 0 | 0 | 0 | 0 | 0 | 1 | -90 | 90 | 0.018635 | 0.0046712 | -0.018627 | -0.0046685
1 | 3 | 6.9315 | 2.666 | 6.9952e-09 | 0 | 0 | 0 | 0 | 0 | 1 | -90 | 90 | -0.023196 | -0.0058143 | 0.023236 | 0.0058292
2 | 4 | 1.6039 | 0.61688 | 1.6186e-09 | 0 | 0 | 0 | 0 | 0 | 1 | -90 | 90 | 0.014123 | 0.0035396 | -0.01412 | -0.0035384
3 | 5 | 6.8078 | 2.6184 | 6.8703e-09 | 0 | 0 | 0 | 0 | 0 | 1 | -90 | 90 | 0.015352 | 0.0038494 | -0.015335 | -0.0038434
3 | 6 | 8.7702 | 3.3731 | 8.8507e-09 | 0 | 0 | 0 | 0 | 0 | 1 | -90 | 90 | -0.038589 | -0.0096786 | 0.03873 | 0.0097323
4 | 18 | 2.0771 | 0.79888 | 2.0961e-09 | 0 | 0 | 0 | 0 | 0 | 1 | -90 | 90 | 0.0085149 | 0.0021338 | -0.0085133 | -0.0021334
5 | 21 | 0.92984 | 0.35763 | 9.3838e-10 | 0 | 0 | 0 | 0 | 0 | 1 | -90 | 90 | 0.010668 | 0.0026737 | -0.010667 | -0.0026734
6 | 26 | 1.4912 | 0.57353 | 1.5049e-09 | 0 | 0 | 0 | 0 | 0 | 1 | -90 | 90 | 0.051175 | 0.012862 | -0.051133 | -0.012846
6 | 27 | 4.5347 | 1.7441 | 9.1527e-09 | 0 | 0 | 0 | 0 | 0 | 1 | -90 | 90 | -0.11992 | -0.030123 | 0.12062 | 0.030392
6 | 22 | 2.642 | 1.0162 | 2.6663e-09 | 0 | 0 | 0 | 0 | 0 | 1 | -90 | 90 | 0.03001 | 0.0075289 | -0.029984 | -0.0075193
18 | 20 | 2.7836 | 1.0706 | 2.8091e-09 | 0 | 0 | 0 | 0 | 0 | 1 | -90 | 90 | 0.0057405 | 0.0014386 | -0.0057395 | -0.0014385
18 | 19 | 1.6107 | 0.61949 | 1.6255e-09 | 0 | 0 | 0 | 0 | 0 | 1 | -90 | 90 | 0.0027727 | 0.00069478 | -0.0027726 | -0.00069488
26 | 42 | 2.5211 | 0.96966 | 2.5443e-09 | 0 | 0 | 0 | 0 | 0 | 1 | -90 | 90 | 0.045442 | 0.011419 | -0.045386 | -0.011398
27 | 52 | 1.8217 | 0.70064 | 1.8384e-09 | 0 | 0 | 0 | 0 | 0 | 1 | -90 | 90 | 0.021277 | 0.0053343 | -0.021268 | -0.0053311
27 | 12 | 0.54414 | 0.20928 | 1.0983e-09 | 0 | 0 | 0 | 0 | 0 | 1 | -90 | 90 | -0.14189 | -0.035727 | 0.14201 | 0.035771
22 | 16 | 3.6524 | 1.4048 | 3.6859e-09 | 0 | 0 | 0 | 0 | 0 | 1 | -90 | 90 | 0.02321 | 0.0058215 | -0.023188 | -0.0058137
42 | 43 | 0.14356 | 0.055215 | 1.4488e-10 | 0 | 0 | 0 | 0 | 0 | 1 | -90 | 90 | 0.040057 | 0.010062 | -0.040054 | -0.010061
52 | 51 | 2.0624 | 0.79325 | 2.0814e-09 | 0 | 0 | 0 | 0 | 0 | 1 | -90 | 90 | 0.01921 | 0.0048155 | -0.019202 | -0.0048126
12 | 9 | 5.413 | 2.0819 | 5.4626e-09 | 0 | 0 | 0 | 0 | 0 | 1 | -90 | 90 | 0.098863 | 0.024994 | -0.0983 | -0.024778
16 | 14 | 2.4773 | 0.9528 | 2.5e-09 | 0 | 0 | 0 | 0 | 0 | 1 | -90 | 90 | 0.020628 | 0.0051721 | -0.020617 | -0.0051679
7 | 8 | 0.66535 | 0.25591 | 6.7146e-10 | 0 | 0 | 0 | 0 | 0 | 1 | -90 | 90 | 0.0044368 | 0.0011117 | -0.0044366 | -0.0011117
7 | 9 | 2.0167 | 0.77566 | 2.0352e-09 | 0 | 0 | 0 | 0 | 0 | 1 | -90 | 90 | -0.0085788 | -0.0021498 | 0.0085804 | 0.0021502
8 | 10 | 2.3422 | 0.90084 | 2.3637e-09 | 0 | 0 | 0 | 0 | 0 | 1 | -90 | 90 | 0.0028127 | 0.00070472 | -0.0028125 | -0.00070488
9 | 11 | 1.0507 | 0.40411 | 1.0603e-09 | 0 | 0 | 0 | 0 | 0 | 1 | -90 | 90 | 0.089719 | 0.022628 | -0.089628 | -0.022593
11 | 23 | 1.8695 | 0.71903 | 1.8866e-09 | 0 | 0 | 0 | 0 | 0 | 1 | -90 | 90 | 0.086844 | 0.021895 | -0.086692 | -0.021837
23 | 24 | 1.7776 | 0.68369 | 1.7939e-09 | 0 | 0 | 0 | 0 | 0 | 1 | -90 | 90 | 0.085346 | 0.0215 | -0.085206 | -0.021446
24 | 25 | 6.4476 | 2.4798 | 6.5067e-09 | 0 | 0 | 0 | 0 | 0 | 1 | -90 | 90 | 0.076952 | 0.019378 | -0.076538 | -0.019219
13 | 14 | 2.0913 | 0.80434 | 2.1105e-09 | 0 | 0 | 0 | 0 | 0 | 1 | -90 | 90 | -0.016132 | -0.0040435 | 0.016138 | 0.0040455
13 | 15 | 1.8814 | 0.72361 | 1.8986e-09 | 0 | 0 | 0 | 0 | 0 | 1 | -90 | 90 | 0.013103 | 0.0032841 | -0.013099 | -0.003283
25 | 57 | 4.4531 | 1.7127 | 4.4939e-09 | 0 | 0 | 0 | 0 | 0 | 1 | -90 | 90 | 0.064774 | 0.016271 | -0.064569 | -0.016192
57 | 36 | 0.33688 | 0.12957 | 3.3997e-10 | 0 | 0 | 0 | 0 | 0 | 1 | -90 | 90 | 0.057895 | 0.014519 | -0.057882 | -0.014515
36 | 34 | 0.79762 | 0.30678 | 8.0494e-10 | 0 | 0 | 0 | 0 | 0 | 1 | -90 | 90 | 0.046843 | 0.011748 | -0.046824 | -0.011741
43 | 44 | 5.1027 | 1.9626 | 5.1495e-09 | 0 | 0 | 0 | 0 | 0 | 1 | -90 | 90 | 0.038238 | 0.0096063 | -0.038158 | -0.0095757
51 | 50 | 0.12238 | 0.047067 | 1.235e-10 | 0 | 0 | 0 | 0 | 0 | 1 | -90 | 90 | 0.0096741 | 0.0024246 | -0.0096739 | -0.0024245
28 | 29 | 0.33437 | 0.1286 | 3.3743e-10 | 0 | 0 | 0 | 0 | 0 | 1 | -90 | 90 | -0.0077828 | -0.0019506 | 0.007783 | 0.0019506
29 | 31 | 2.163 | 0.83193 | 2.1829e-09 | 0 | 0 | 0 | 0 | 0 | 1 | -90 | 90 | -0.011833 | -0.0029656 | 0.011836 | 0.0029667
31 | 32 | 2.2662 | 0.87162 | 2.287e-09 | 0 | 0 | 0 | 0 | 0 | 1 | -90 | 90 | -0.013081 | -0.0032787 | 0.013085 | 0.0032801
32 | 33 | 2.8931 | 1.1127 | 2.9197e-09 | 0 | 0 | 0 | 0 | 0 | 1 | -90 | 90 | -0.018654 | -0.0046758 | 0.018665 | 0.0046798
33 | 34 | 5.1924 | 1.9971 | 5.24e-09 | 0 | 0 | 0 | 0 | 0 | 1 | -90 | 90 | -0.022714 | -0.0056945 | 0.022744 | 0.0057055
34 | 35 | 3.5499 | 1.3653 | 3.5824e-09 | 0 | 0 | 0 | 0 | 0 | 1 | -90 | 90 | 0.007672 | 0.0019225 | -0.0076697 | -0.001922
34 | 37 | 1.9635 | 0.75518 | 1.9815e-09 | 0 | 0 | 0 | 0 | 0 | 1 | -90 | 90 | 0.016408 | 0.0041126 | -0.016402 | -0.0041106
35 | 38 | 3.6964 | 1.4217 | 3.7303e-09 | 0 | 0 | 0 | 0 | 0 | 1 | -90 | 90 | 0.0040846 | 0.0010234 | -0.0040839 | -0.0010235
37 | 40 | 1.9742 | 0.75929 | 1.9923e-09 | 0 | 0 | 0 | 0 | 0 | 1 | -90 | 90 | 0.011534 | 0.0028905 | -0.011531 | -0.0028896
40 | 41 | 2.4116 | 0.92755 | 2.4338e-09 | 0 | 0 | 0 | 0 | 0 | 1 | -90 | 90 | 0.0048955 | 0.0012266 | -0.0048949 | -0.0012266
40 | 39 | 2.6476 | 1.0183 | 2.6719e-09 | 0 | 0 | 0 | 0 | 0 | 1 | -90 | 90 | 0.0066358 | 0.001663 | -0.0066345 | -0.0016628
41 | 58 | 3.4426 | 1.3241 | 3.4742e-09 | 0 | 0 | 0 | 0 | 0 | 1 | -90 | 90 | 0.0048949 | 0.0012266 | -0.004894 | -0.0012266
44 | 45 | 1.3194 | 0.50745 | 1.3315e-09 | 0 | 0 | 0 | 0 | 0 | 1 | -90 | 90 | 0.034908 | 0.0087615 | -0.03489 | -0.0087549
44 | 46 | 3.9459 | 1.5177 | 3.9821e-09 | 0 | 0 | 0 | 0 | 0 | 1 | -90 | 90 | 0.0032499 | 0.00081418 | -0.0032495 | -0.00081439
45 | 47 | 4.0194 | 1.5459 | 4.0563e-09 | 0 | 0 | 0 | 0 | 0 | 1 | -90 | 90 | 0.031237 | 0.0078394 | -0.031194 | -0.0078234
47 | 48 | 3.2754 | 1.2598 | 3.3054e-09 | 0 | 0 | 0 | 0 | 0 | 1 | -90 | 90 | 0.028223 | 0.0070786 | -0.028195 | -0.007068
48 | 53 | 1.6139 | 0.62072 | 1.6287e-09 | 0 | 0 | 0 | 0 | 0 | 1 | -90 | 90 | 0.0058064 | 0.0014552 | -0.0058058 | -0.0014551
48 | 54 | 1.3694 | 0.52668 | 1.3819e-09 | 0 | 0 | 0 | 0 | 0 | 1 | -90 | 90 | 0.022388 | 0.0056129 | -0.022381 | -0.0056101
54 | 55 | 3.4196 | 1.3152 | 3.4509e-09 | 0 | 0 | 0 | 0 | 0 | 1 | -90 | 90 | 0.016206 | 0.0040626 | -0.016196 | -0.0040591
55 | 56 | 0.061191 | 0.023535 | 6.1753e-11 | 0 | 0 | 0 | 0 | 0 | 1 | -90 | 90 | 0.0051147 | 0.0012819 | -0.0051147 | -0.0012819
49 | 50 | 0.011454 | 0.0044056 | 1.156e-11 | 0 | 0 | 0 | 0 | 0 | 1 | -90 | 90 | -0.0061948 | -0.0015526 | 0.0061948 | 0.0015526