## bus_data
BUS_I | BUS_TYPE | Pd | Qd | Gs | Bs | area | Vm | Va | baseKV | zone | Vmax | Vmin
1 | 1 | 0.0028 | 0.00070174 | 0 | 0 | 1 | 0.98757 | -0.087253 | 0.4 | 1 | 1.1 | 0.9
2 | 1 | 0.0036423 | 0.00091284 | 0 | 0 | 1 | 0.98765 | -0.086704 | 0.4 | 1 | 1.1 | 0.9
3 | 1 | 0.002336 | 0.00058546 | 0 | 0 | 1 | 0.98756 | -0.087336 | 0.4 | 1 | 1.1 | 0.9
4 | 1 | 0.0030211 | 0.00075715 | 0 | 0 | 1 | 0.98778 | -0.085733 | 0.4 | 1 | 1.1 | 0.9
5 | 1 | 0.0026396 | 0.00066155 | 0 | 0 | 1 | 0.9875 | -0.08771 | 0.4 | 1 | 1.1 | 0.9
7 | 1 | 0.0024469 | 0.00061326 | 0 | 0 | 1 | 0.98797 | -0.084384 | 0.4 | 1 | 1.1 | 0.9
6 | 1 | 0.0081811 | 0.0020504 | 0 | 0 | 1 | 0.98798 | -0.084326 | 0.4 | 1 | 1.1 | 0.9
8 | 1 | 0.0021454 | 0.00053769 | 0 | 0 | 1 | 0.98811 | -0.083386 | 0.4 | 1 | 1.1 | 0.9
9 | 1 | 0.0015414 | 0.0003863 | 0 | 0 | 1 | 0.98821 | -0.082726 | 0.4 | 1 | 1.1 | 0.9
13 | 1 | 0.001724 | 0.00043207 | 0 | 0 | 1 | 0.98846 | -0.080929 | 0.4 | 1 | 1.1 | 0.9
14 | 1 | 0.0018663 | 0.00046773 | 0 | 0 | 1 | 0.98891 | -0.07776 | 0.4 | 1 | 1.1 | 0.9
10 | 1 | 0.0035204 | 0.00088229 | 0 | 0 | 1 | 0.98833 | -0.081882 | 0.4 | 1 | 1.1 | 0.9
11 | 1 | 0.0020502 | 0.00051382 | 0 | 0 | 1 | 0.98843 | -0.081168 | 0.4 | 1 | 1.1 | 0.9
12 | 1 | 0 | 0 | 0 | 0 | 1 | 0.98852 | -0.080545 | 0.4 | 1 | 1.1 | 0.9
16 | 1 | 0.0061697 | 0.0015463 | 0 | 0 | 1 | 0.98859 | -0.080018 | 0.4 | 1 | 1.1 | 0.9
17 | 1 | 0 | 0 | 0 | 0 | 1 | 0.98894 | -0.077569 | 0.4 | 1 | 1.1 | 0.9
15 | 1 | 0 | 0 | 0 | 0 | 1 | 0.98959 | -0.072964 | 0.4 | 1 | 1.1 | 0.9
18 | 1 | 0.0038804 | 0.00097253 | 0 | 0 | 1 | 0.99094 | -0.063385 | 0.4 | 1 | 1.1 | 0.9
28 | 1 | 0 | 0 | 0 | 0 | 1 | 0.99178 | -0.057482 | 0.4 | 1 | 1.1 | 0.9
23 | 1 | 0.0017856 | 0.00044751 | 0 | 0 | 1 | 0.99223 | -0.05431 | 0.4 | 1 | 1.1 | 0.9
19 | 1 | 0.0044134 | 0.0011061 | 0 | 0 | 1 | 0.99331 | -0.04673 | 0.4 | 1 | 1.1 | 0.9
20 | 1 | 0.0093932 | 0.0023542 | 0 | 0 | 1 | 0.99383 | -0.043089 | 0.4 | 1 | 1.1 | 0.9
21 | 1 | 0.0038982 | 0.00097698 | 0 | 0 | 1 | 0.99246 | -0.052713 | 0.4 | 1 | 1.1 | 0.9
22 | 1 | 0 | 0 | 0 | 0 | 1 | 0.9961 | -0.0272 | 0.4 | 1 | 1.1 | 0.9
24 | 1 | 0.01012 | 0.0025362 | 0 | 0 | 1 | 0.99831 | -0.011779 | 0.4 | 1 | 1.1 | 0.9
25 | 1 | 0.013876 | 0.0034777 | 0 | 0 | 1 | 0.99593 | -0.028384 | 0.4 | 1 | 1.1 | 0.9
26 | 1 | 0.0073798 | 0.0018496 | 0 | 0 | 1 | 0.99876 | -0.0086194 | 0.4 | 1 | 1.1 | 0.9
41 | 1 | 0 | 0 | 0 | 0 | 1 | 0.99589 | -0.028689 | 0.4 | 1 | 1.1 | 0.9
27 | 1 | 0.0094323 | 0.0023639 | 0 | 0 | 1 | 0.99949 | -0.0035657 | 0.4 | 1 | 1.1 | 0.9
42 | 1 | 0 | 0 | 0 | 0 | 1 | 0.99554 | -0.031112 | 0.4 | 1 | 1.1 | 0.9
39 | 3 | 0.0024593 | 0.00061636 | 0 | 0 | 1 | 1 | 0 | 0.4 | 1 | 1.1 | 0.9
38 | 1 | 0.0068461 | 0.0017158 | 0 | 0 | 1 | 0.9995 | -0.0035113 | 0.4 | 1 | 1.1 | 0.9
30 | 1 | 0 | 0 | 0 | 0 | 1 | 0.99868 | -0.0092752 | 0.4 | 1 | 1.1 | 0.9
40 | 1 | 0.001626 | 0.00040752 | 0 | 0 | 1 | 0.9986 | -0.0097877 | 0.4 | 1 | 1.1 | 0.9
37 | 1 | 0.0024256 | 0.0006079 | 0 | 0 | 1 | 0.99871 | -0.009016 | 0.4 | 1 | 1.1 | 0.9
36 | 1 | 0.0058371 | 0.0014629 | 0 | 0 | 1 | 0.99873 | -0.0088954 | 0.4 | 1 | 1.1 | 0.9
31 | 1 | 0.0095766 | 0.0024001 | 0 | 0 | 1 | 0.99906 | -0.0066159 | 0.4 | 1 | 1.1 | 0.9
32 | 1 | 0.001628 | 0.00040802 | 0 | 0 | 1 | 0.99908 | -0.0064233 | 0.4 | 1 | 1.1 | 0.9
33 | 1 | 0.002551 | 0.00063934 | 0 | 0 | 1 | 0.99885 | -0.0080701 | 0.4 | 1 | 1.1 | 0.9
34 | 1 | 0.0052037 | 0.0013042 | 0 | 0 | 1 | 0.99944 | -0.0039331 | 0.4 | 1 | 1.1 | 0.9
35 | 1 | 0.0015139 | 0.00037941 | 0 | 0 | 1 | 0.99882 | -0.0082593 | 0.4 | 1 | 1.1 | 0.9
43 | 1 | 0.0024295 | 0.0006089 | 0 | 0 | 1 | 0.99529 | -0.032911 | 0.4 | 1 | 1.1 | 0.9
44 | 1 | 0.0013623 | 0.00034141 | 0 | 0 | 1 | 0.99527 | -0.033006 | 0.4 | 1 | 1.1 | 0.9

## generator_data
GEN_BUS | PG | QG | QMAX | QMIN | VG | MBASE | GEN_STATUS | PMAX | PMIN
39 | 0.15254 | 0.038332 | 10 | -10 | 1 | 100 | 1 | 10 | 0

## branch_data
F_BUS | T_BUS | BR_R | BR_X | BR_B | RATE_A | RATE_B | RATE_C | TAP | SHIFT | BR_STATUS | ANGMIN | ANGMAX | P_in | Q_in | P_out | Q_out
1 | 2 | 0.89784 | 0.34532 | 9.0608e-10 | 0 | 0 | 0 | 0 | 0 | 1 | -90 | 90 | -0.0077758 | -0.0019486 | 0.0077764 | 0.0019488
1 | 3 | 0.21191 | 0.081504 | 2.1385e-10 | 0 | 0 | 0 | 0 | 0 | 1 | -90 | 90 | 0.0049758 | 0.0012469 | -0.0049757 | -0.0012469
2 | 4 | 1.0806 | 0.41563 | 1.0906e-09 | 0 | 0 | 0 | 0 | 0 | 1 | -90 | 90 | -0.011419 | -0.0028616 | 0.01142 | 0.0028621
3 | 5 | 1.7983 | 0.69166 | 1.8148e-09 | 0 | 0 | 0 | 0 | 0 | 1 | -90 | 90 | 0.0026397 | 0.00066143 | -0.0026396 | -0.00066155
4 | 7 | 1.1868 | 0.45647 | 1.1977e-09 | 0 | 0 | 0 | 0 | 0 | 1 | -90 | 90 | -0.014441 | -0.0036192 | 0.014444 | 0.0036202
7 | 6 | 0.043869 | 0.016873 | 4.4271e-11 | 0 | 0 | 0 | 0 | 0 | 1 | -90 | 90 | -0.016891 | -0.0042334 | 0.016891 | 0.0042335
6 | 8 | 0.47659 | 0.1833 | 4.8096e-10 | 0 | 0 | 0 | 0 | 0 | 1 | -90 | 90 | -0.025072 | -0.0062838 | 0.025075 | 0.006285
8 | 9 | 0.30844 | 0.11863 | 3.1127e-10 | 0 | 0 | 0 | 0 | 0 | 1 | -90 | 90 | -0.027221 | -0.0068227 | 0.027223 | 0.0068237
9 | 13 | 0.79519 | 0.30584 | 8.0248e-10 | 0 | 0 | 0 | 0 | 0 | 1 | -90 | 90 | -0.028765 | -0.00721 | 0.028772 | 0.0072126
13 | 14 | 1.3236 | 0.50909 | 1.3358e-09 | 0 | 0 | 0 | 0 | 0 | 1 | -90 | 90 | -0.030496 | -0.0076447 | 0.030509 | 0.0076497
14 | 15 | 1.8899 | 0.72689 | 1.9073e-09 | 0 | 0 | 0 | 0 | 0 | 1 | -90 | 90 | -0.032375 | -0.0081175 | 0.032397 | 0.0081256
10 | 11 | 2.5815 | 0.99289 | 2.6052e-09 | 0 | 0 | 0 | 0 | 0 | 1 | -90 | 90 | -0.0035204 | -0.00088229 | 0.0035207 | 0.00088217
11 | 12 | 1.422 | 0.54692 | 1.4351e-09 | 0 | 0 | 0 | 0 | 0 | 1 | -90 | 90 | -0.0055709 | -0.001396 | 0.0055714 | 0.001396
12 | 16 | 1.2036 | 0.46293 | 1.2147e-09 | 0 | 0 | 0 | 0 | 0 | 1 | -90 | 90 | -0.0055714 | -0.001396 | 0.0055718 | 0.0013961
16 | 17 | 2.6554 | 1.0213 | 2.6797e-09 | 0 | 0 | 0 | 0 | 0 | 1 | -90 | 90 | -0.011742 | -0.0029424 | 0.011745 | 0.0029436
17 | 15 | 4.9972 | 1.922 | 5.0431e-09 | 0 | 0 | 0 | 0 | 0 | 1 | -90 | 90 | -0.011745 | -0.0029436 | 0.011753 | 0.002946
15 | 18 | 2.7743 | 1.0671 | 2.7998e-09 | 0 | 0 | 0 | 0 | 0 | 1 | -90 | 90 | -0.04415 | -0.011072 | 0.044209 | 0.011094
18 | 28 | 1.5748 | 0.60571 | 1.5893e-09 | 0 | 0 | 0 | 0 | 0 | 1 | -90 | 90 | -0.048089 | -0.012066 | 0.048128 | 0.012081
28 | 23 | 0.84737 | 0.32591 | 8.5515e-10 | 0 | 0 | 0 | 0 | 0 | 1 | -90 | 90 | -0.048128 | -0.012081 | 0.04815 | 0.012089
23 | 21 | 0.41143 | 0.15824 | 4.1521e-10 | 0 | 0 | 0 | 0 | 0 | 1 | -90 | 90 | -0.049935 | -0.012537 | 0.049946 | 0.012541
19 | 20 | 0.80619 | 0.31007 | 8.1359e-10 | 0 | 0 | 0 | 0 | 0 | 1 | -90 | 90 | -0.058303 | -0.014641 | 0.058332 | 0.014653
19 | 21 | 1.4314 | 0.55055 | 1.4446e-09 | 0 | 0 | 0 | 0 | 0 | 1 | -90 | 90 | 0.053889 | 0.013535 | -0.053844 | -0.013518
20 | 22 | 3.0363 | 1.1678 | 3.0642e-09 | 0 | 0 | 0 | 0 | 0 | 1 | -90 | 90 | -0.067725 | -0.017007 | 0.067875 | 0.017064
22 | 24 | 2.3454 | 0.90207 | 2.3669e-09 | 0 | 0 | 0 | 0 | 0 | 1 | -90 | 90 | -0.085549 | -0.021492 | 0.085733 | 0.021563
22 | 25 | 0.86525 | 0.33279 | 8.7319e-10 | 0 | 0 | 0 | 0 | 0 | 1 | -90 | 90 | 0.017673 | 0.0044284 | -0.01767 | -0.0044273
24 | 26 | 0.43073 | 0.16566 | 4.3468e-10 | 0 | 0 | 0 | 0 | 0 | 1 | -90 | 90 | -0.095852 | -0.024099 | 0.095895 | 0.024115
25 | 41 | 1.0388 | 0.39953 | 1.0483e-09 | 0 | 0 | 0 | 0 | 0 | 1 | -90 | 90 | 0.0037942 | 0.0009496 | -0.003794 | -0.00094964
26 | 27 | 0.64008 | 0.24618 | 6.4595e-10 | 0 | 0 | 0 | 0 | 0 | 1 | -90 | 90 | -0.10327 | -0.025965 | 0.10335 | 0.025993
41 | 42 | 8.2328 | 3.1664 | 8.3083e-09 | 0 | 0 | 0 | 0 | 0 | 1 | -90 | 90 | 0.003794 | 0.00094964 | -0.0037927 | -0.00094998
27 | 39 | 0.41412 | 0.15928 | 8.3584e-10 | 0 | 0 | 0 | 0 | 0 | 1 | -90 | 90 | -0.11278 | -0.028357 | 0.11284 | 0.028378
42 | 43 | 6.1207 | 2.3541 | 6.1769e-09 | 0 | 0 | 0 | 0 | 0 | 1 | -90 | 90 | 0.0037927 | 0.00094998 | -0.0037918 | -0.00095023
39 | 38 | 1.2283 | 0.47243 | 1.2396e-09 | 0 | 0 | 0 | 0 | 0 | 1 | -90 | 90 | 0.037241 | 0.0093368 | -0.037223 | -0.00933
38 | 34 | 0.18074 | 0.069516 | 1.824e-10 | 0 | 0 | 0 | 0 | 0 | 1 | -90 | 90 | 0.030377 | 0.0076142 | -0.030375 | -0.0076136
30 | 40 | 4.0908 | 1.5734 | 4.1284e-09 | 0 | 0 | 0 | 0 | 0 | 1 | -90 | 90 | 0.0016261 | 0.00040715 | -0.001626 | -0.00040752
30 | 37 | 2.0654 | 0.79439 | 2.0844e-09 | 0 | 0 | 0 | 0 | 0 | 1 | -90 | 90 | -0.0016261 | -0.00040715 | 0.0016262 | 0.00040697
37 | 36 | 0.38637 | 0.14861 | 3.8992e-10 | 0 | 0 | 0 | 0 | 0 | 1 | -90 | 90 | -0.0040518 | -0.0010149 | 0.0040518 | 0.0010149
36 | 35 | 0.83547 | 0.32133 | 8.4313e-10 | 0 | 0 | 0 | 0 | 0 | 1 | -90 | 90 | -0.0098889 | -0.0024778 | 0.0098898 | 0.002478
31 | 32 | 0.10638 | 0.040917 | 1.0736e-10 | 0 | 0 | 0 | 0 | 0 | 1 | -90 | 90 | -0.023534 | -0.0058979 | 0.023535 | 0.0058981
31 | 33 | 1.3541 | 0.5208 | 1.3665e-09 | 0 | 0 | 0 | 0 | 0 | 1 | -90 | 90 | 0.013958 | 0.0034978 | -0.013955 | -0.0034969
32 | 34 | 1.287 | 0.495 | 1.2988e-09 | 0 | 0 | 0 | 0 | 0 | 1 | -90 | 90 | -0.025163 | -0.0063062 | 0.025172 | 0.0063094
33 | 35 | 0.21549 | 0.08288 | 2.1747e-10 | 0 | 0 | 0 | 0 | 0 | 1 | -90 | 90 | 0.011404 | 0.0028575 | -0.011404 | -0.0028574
43 | 44 | 0.89862 | 0.34562 | 9.0686e-10 | 0 | 0 | 0 | 0 | 0 | 1 | -90 | 90 | 0.0013623 | 0.00034133 | -0.0013623 | -0.00034141