## bus_data
BUS_I | BUS_TYPE | Pd | Qd | Gs | Bs | area | Vm | Va | baseKV | zone | Vmax | Vmin
1 | 1 | 0.041603 | 0.010427 | 0 | 0 | 1 | 0.99738 | -0.018286 | 0.4 | 1 | 1.1 | 0.9
2 | 3 | 0.00040494 | 0.00010149 | 0 | 0 | 1 | 1 | 0 | 0.4 | 1 | 1.1 | 0.9
3 | 1 | 0.0035379 | 0.00088669 | 0 | 0 | 1 | 0.99489 | -0.035749 | 0.4 | 1 | 1.1 | 0.9
4 | 1 | 0 | 0 | 0 | 0 | 1 | 0.99393 | -0.042236 | 0.4 | 1 | 1.1 | 0.9
5 | 1 | 0.0032401 | 0.00081204 | 0 | 0 | 1 | 0.99385 | -0.04307 | 0.4 | 1 | 1.1 | 0.9
11 | 1 | 0.0076486 | 0.0019169 | 0 | 0 | 1 | 0.99321 | -0.047293 | 0.4 | 1 | 1.1 | 0.9
10 | 1 | 0.00097273 | 0.00024379 | 0 | 0 | 1 | 0.99391 | -0.042388 | 0.4 | 1 | 1.1 | 0.9
6 | 1 | 0 | 0 | 0 | 0 | 1 | 0.99253 | -0.052305 | 0.4 | 1 | 1.1 | 0.9
7 | 1 | 0.013186 | 0.0033048 | 0 | 0 | 1 | 0.99096 | -0.063417 | 0.4 | 1 | 1.1 | 0.9
8 | 1 | 0.0065721 | 0.0016471 | 0 | 0 | 1 | 0.99094 | -0.063573 | 0.4 | 1 | 1.1 | 0.9
9 | 1 | 0.0062232 | 0.0015597 | 0 | 0 | 1 | 0.99093 | -0.063631 | 0.4 | 1 | 1.1 | 0.9
12 | 1 | 0.0092204 | 0.0023109 | 0 | 0 | 1 | 0.99193 | -0.056295 | 0.4 | 1 | 1.1 | 0.9
13 | 1 | 0 | 0 | 0 | 0 | 1 | 0.99012 | -0.068977 | 0.4 | 1 | 1.1 | 0.9
14 | 1 | 0 | 0 | 0 | 0 | 1 | 0.98814 | -0.08293 | 0.4 | 1 | 1.1 | 0.9
35 | 1 | 0 | 0 | 0 | 0 | 1 | 0.98962 | -0.072512 | 0.4 | 1 | 1.1 | 0.9
38 | 1 | 0.034095 | 0.0085451 | 0 | 0 | 1 | 0.98472 | -0.10723 | 0.4 | 1 | 1.1 | 0.9
37 | 1 | 0.0045799 | 0.0011478 | 0 | 0 | 1 | 0.98898 | -0.077077 | 0.4 | 1 | 1.1 | 0.9

## generator_data
GEN_BUS | PG | QG | QMAX | QMIN | VG | MBASE | GEN_STATUS | PMAX | PMIN
2 | 0.13235 | 0.033305 | 10 | -10 | 1 | 100 | 1 | 10 | 0

## branch_data
F_BUS | T_BUS | BR_R | BR_X | BR_B | RATE_A | RATE_B | RATE_C | TAP | SHIFT | BR_STATUS | ANGMIN | ANGMAX | P_in | Q_in | P_out | Q_out
1 | 2 | 3.194 | 1.2285 | 3.2233e-09 | 0 | 0 | 0 | 0 | 0 | 1 | -90 | 90 | -0.074546 | -0.018706 | 0.074736 | 0.018778
1 | 3 | 6.8871 | 2.6489 | 6.9503e-09 | 0 | 0 | 0 | 0 | 0 | 1 | -90 | 90 | 0.032943 | 0.0082788 | -0.032863 | -0.0082488
2 | 4 | 9.6688 | 3.7188 | 9.7576e-09 | 0 | 0 | 0 | 0 | 0 | 1 | -90 | 90 | 0.057208 | 0.014425 | -0.056872 | -0.014296
3 | 5 | 3.2259 | 1.2407 | 3.2555e-09 | 0 | 0 | 0 | 0 | 0 | 1 | -90 | 90 | 0.029325 | 0.0073621 | -0.029295 | -0.007351
4 | 11 | 1.17 | 0.44999 | 1.1807e-09 | 0 | 0 | 0 | 0 | 0 | 1 | -90 | 90 | 0.055899 | 0.014053 | -0.05586 | -0.014038
4 | 10 | 2.0073 | 0.77205 | 2.0257e-09 | 0 | 0 | 0 | 0 | 0 | 1 | -90 | 90 | 0.00097275 | 0.0002436 | -0.00097273 | -0.00024379
5 | 6 | 4.566 | 1.7562 | 4.6079e-09 | 0 | 0 | 0 | 0 | 0 | 1 | -90 | 90 | 0.026055 | 0.0065389 | -0.026022 | -0.0065266
11 | 12 | 2.4103 | 0.92702 | 2.4324e-09 | 0 | 0 | 0 | 0 | 0 | 1 | -90 | 90 | 0.048211 | 0.012121 | -0.048151 | -0.012098
6 | 7 | 5.4785 | 2.1071 | 5.5287e-09 | 0 | 0 | 0 | 0 | 0 | 1 | -90 | 90 | 0.026022 | 0.0065266 | -0.025982 | -0.0065117
7 | 8 | 0.15602 | 0.060007 | 1.5745e-10 | 0 | 0 | 0 | 0 | 0 | 1 | -90 | 90 | 0.012796 | 0.0032069 | -0.012795 | -0.0032068
8 | 9 | 0.12029 | 0.046267 | 1.214e-10 | 0 | 0 | 0 | 0 | 0 | 1 | -90 | 90 | 0.0062232 | 0.0015597 | -0.0062232 | -0.0015597
12 | 13 | 4.1919 | 1.6123 | 4.2304e-09 | 0 | 0 | 0 | 0 | 0 | 1 | -90 | 90 | 0.03893 | 0.009787 | -0.038862 | -0.009761
13 | 14 | 5.2141 | 2.0054 | 5.262e-09 | 0 | 0 | 0 | 0 | 0 | 1 | -90 | 90 | 0.034277 | 0.0086135 | -0.03421 | -0.0085884
13 | 35 | 9.8223 | 3.7778 | 9.9125e-09 | 0 | 0 | 0 | 0 | 0 | 1 | -90 | 90 | 0.0045851 | 0.0011476 | -0.0045828 | -0.0011477
14 | 38 | 9.0325 | 3.474 | 9.1154e-09 | 0 | 0 | 0 | 0 | 0 | 1 | -90 | 90 | 0.03421 | 0.0085884 | -0.034095 | -0.0085451
35 | 37 | 12.6944 | 4.8825 | 1.2811e-08 | 0 | 0 | 0 | 0 | 0 | 1 | -90 | 90 | 0.0045828 | 0.0011477 | -0.0045799 | -0.0011478