## bus_data
BUS_I | BUS_TYPE | Pd | Qd | Gs | Bs | area | Vm | Va | baseKV | zone | Vmax | Vmin
15 | 3 | 0.03157 | 0.0079122 | 0 | 0 | 1 | 1 | 0 | 0.4 | 1 | 1.1 | 0.9
16 | 1 | 0.0031347 | 0.00078563 | 0 | 0 | 1 | 0.99979 | -0.001473 | 0.4 | 1 | 1.1 | 0.9
17 | 1 | 0 | 0 | 0 | 0 | 1 | 0.99865 | -0.0095543 | 0.4 | 1 | 1.1 | 0.9
19 | 1 | 0.0023759 | 0.00059546 | 0 | 0 | 1 | 0.99817 | -0.01291 | 0.4 | 1 | 1.1 | 0.9
20 | 1 | 0.00027672 | 6.9352e-05 | 0 | 0 | 1 | 0.99817 | -0.012914 | 0.4 | 1 | 1.1 | 0.9
21 | 1 | 0.00014836 | 3.7182e-05 | 0 | 0 | 1 | 0.99817 | -0.012956 | 0.4 | 1 | 1.1 | 0.9

## generator_data
GEN_BUS | PG | QG | QMAX | QMIN | VG | MBASE | GEN_STATUS | PMAX | PMIN
15 | 0.037511 | 0.009395 | 10 | -10 | 1 | 100 | 1 | 10 | 0

## branch_data
F_BUS | T_BUS | BR_R | BR_X | BR_B | RATE_A | RATE_B | RATE_C | TAP | SHIFT | BR_STATUS | ANGMIN | ANGMAX | P_in | Q_in | P_out | Q_out
15 | 16 | 6.1151 | 2.352 | 6.1712e-09 | 0 | 0 | 0 | 0 | 0 | 1 | -90 | 90 | 0.0031354 | 0.00078526 | -0.0031347 | -0.00078563
15 | 17 | 43.886 | 16.8792 | 4.4289e-08 | 0 | 0 | 0 | 0 | 0 | 1 | -90 | 90 | 0.002806 | 0.00069754 | -0.0028023 | -0.00070055
17 | 19 | 15.5062 | 5.9639 | 1.5648e-08 | 0 | 0 | 0 | 0 | 0 | 1 | -90 | 90 | 0.0028023 | 0.00070055 | -0.002801 | -0.00070161
19 | 20 | 0.12862 | 0.04947 | 1.298e-10 | 0 | 0 | 0 | 0 | 0 | 1 | -90 | 90 | 0.00042508 | 0.00010615 | -0.00042508 | -0.00010617
20 | 21 | 3.6628 | 1.4088 | 3.6964e-09 | 0 | 0 | 0 | 0 | 0 | 1 | -90 | 90 | 0.00014836 | 3.6814e-05 | -0.00014836 | -3.7182e-05