## bus_data
BUS_I | BUS_TYPE | Pd | Qd | Gs | Bs | area | Vm | Va | baseKV | zone | Vmax | Vmin
39 | 1 | 0.00022441 | 5.6243e-05 | 0 | 0 | 1 | 0.99516 | -0.035458 | 0.4 | 1 | 1.1 | 0.9
24 | 1 | 0 | 0 | 0 | 0 | 1 | 0.99512 | -0.035786 | 0.4 | 1 | 1.1 | 0.9
40 | 1 | 0.000815 | 0.00020426 | 0 | 0 | 1 | 0.99522 | -0.034958 | 0.4 | 1 | 1.1 | 0.9
30 | 1 | 0 | 0 | 0 | 0 | 1 | 0.99633 | -0.026578 | 0.4 | 1 | 1.1 | 0.9
41 | 1 | 0.00033626 | 8.4274e-05 | 0 | 0 | 1 | 0.9947 | -0.039025 | 0.4 | 1 | 1.1 | 0.9
22 | 1 | 0.00015305 | 3.8359e-05 | 0 | 0 | 1 | 0.99492 | -0.037343 | 0.4 | 1 | 1.1 | 0.9
23 | 1 | 0 | 0 | 0 | 0 | 1 | 0.99498 | -0.036902 | 0.4 | 1 | 1.1 | 0.9
25 | 1 | 0.0073719 | 0.0018476 | 0 | 0 | 1 | 0.99985 | -0.0010897 | 0.4 | 1 | 1.1 | 0.9
26 | 1 | 0.0019933 | 0.00049958 | 0 | 0 | 1 | 0.99926 | -0.0052292 | 0.4 | 1 | 1.1 | 0.9
27 | 3 | 0.0064177 | 0.0016084 | 0 | 0 | 1 | 1 | 0 | 0.4 | 1 | 1.1 | 0.9
28 | 1 | 0.018858 | 0.0047262 | 0 | 0 | 1 | 0.99872 | -0.0090189 | 0.4 | 1 | 1.1 | 0.9
29 | 1 | 0 | 0 | 0 | 0 | 1 | 0.9986 | -0.0099375 | 0.4 | 1 | 1.1 | 0.9
31 | 1 | 0.002227 | 0.00055814 | 0 | 0 | 1 | 0.99583 | -0.03007 | 0.4 | 1 | 1.1 | 0.9

## generator_data
GEN_BUS | PG | QG | QMAX | QMIN | VG | MBASE | GEN_STATUS | PMAX | PMIN
27 | 0.038439 | 0.0096132 | 10 | -10 | 1 | 100 | 1 | 10 | 0

## branch_data
F_BUS | T_BUS | BR_R | BR_X | BR_B | RATE_A | RATE_B | RATE_C | TAP | SHIFT | BR_STATUS | ANGMIN | ANGMAX | P_in | Q_in | P_out | Q_out
39 | 24 | 7.494 | 2.8823 | 7.5628e-09 | 0 | 0 | 0 | 0 | 0 | 1 | -90 | 90 | 0.0004895 | 0.00011226 | -0.00048948 | -0.000113
39 | 40 | 8.1134 | 3.1205 | 8.1878e-09 | 0 | 0 | 0 | 0 | 0 | 1 | -90 | 90 | -0.00071391 | -0.0001685 | 0.00071396 | 0.00016771
24 | 23 | 26.0849 | 10.0327 | 2.6324e-08 | 0 | 0 | 0 | 0 | 0 | 1 | -90 | 90 | 0.00048948 | 0.000113 | -0.00048941 | -0.00011558
40 | 30 | 66.1047 | 25.4249 | 6.6711e-08 | 0 | 0 | 0 | 0 | 0 | 1 | -90 | 90 | -0.001529 | -0.00037197 | 0.0015306 | 0.00036599
30 | 31 | 20.1975 | 7.7683 | 2.0383e-08 | 0 | 0 | 0 | 0 | 0 | 1 | -90 | 90 | 0.0022281 | 0.00055653 | -0.002227 | -0.00055814
30 | 29 | 54.9472 | 21.1335 | 5.5451e-08 | 0 | 0 | 0 | 0 | 0 | 1 | -90 | 90 | -0.0037587 | -0.00092252 | 0.003767 | 0.00092019
41 | 22 | 60.4183 | 23.2378 | 6.0973e-08 | 0 | 0 | 0 | 0 | 0 | 1 | -90 | 90 | -0.00033626 | -8.4274e-05 | 0.00033633 | 7.8268e-05
22 | 23 | 10.5657 | 4.0637 | 1.0663e-08 | 0 | 0 | 0 | 0 | 0 | 1 | -90 | 90 | -0.00048939 | -0.00011663 | 0.00048941 | 0.00011558
25 | 26 | 2.1721 | 0.83542 | 2.192e-09 | 0 | 0 | 0 | 0 | 0 | 1 | -90 | 90 | 0.024644 | 0.0061554 | -0.02463 | -0.0061502
25 | 27 | 0.4411 | 0.16966 | 4.4515e-10 | 0 | 0 | 0 | 0 | 0 | 1 | -90 | 90 | -0.032016 | -0.0080029 | 0.032021 | 0.0080047
26 | 28 | 2.1601 | 0.83081 | 2.1799e-09 | 0 | 0 | 0 | 0 | 0 | 1 | -90 | 90 | 0.022637 | 0.0056506 | -0.022625 | -0.0056463
28 | 29 | 3.0238 | 1.163 | 3.0516e-09 | 0 | 0 | 0 | 0 | 0 | 1 | -90 | 90 | 0.0037674 | 0.00092006 | -0.003767 | -0.00092019