## bus_data
BUS_I | BUS_TYPE | Pd | Qd | Gs | Bs | area | Vm | Va | baseKV | zone | Vmax | Vmin
1 | 1 | 0.012838 | 0.0032176 | 0 | 0 | 1 | 0.98435 | -0.10991 | 0.4 | 1 | 1.1 | 0.9
2 | 1 | 0.012791 | 0.0032058 | 0 | 0 | 1 | 0.98518 | -0.10405 | 0.4 | 1 | 1.1 | 0.9
3 | 1 | 0.0048343 | 0.0012116 | 0 | 0 | 1 | 0.98427 | -0.11049 | 0.4 | 1 | 1.1 | 0.9
4 | 1 | 0 | 0 | 0 | 0 | 1 | 0.98689 | -0.091917 | 0.4 | 1 | 1.1 | 0.9
11 | 1 | 0 | 0 | 0 | 0 | 1 | 0.988 | -0.08405 | 0.4 | 1 | 1.1 | 0.9
13 | 1 | 0 | 0 | 0 | 0 | 1 | 0.9875 | -0.08759 | 0.4 | 1 | 1.1 | 0.9
10 | 1 | 0.01014 | 0.0025413 | 0 | 0 | 1 | 0.98927 | -0.07504 | 0.4 | 1 | 1.1 | 0.9
5 | 1 | 0.013144 | 0.0032943 | 0 | 0 | 1 | 0.99172 | -0.057853 | 0.4 | 1 | 1.1 | 0.9
6 | 1 | 0 | 0 | 0 | 0 | 1 | 0.99202 | -0.055696 | 0.4 | 1 | 1.1 | 0.9
7 | 1 | 0.012993 | 0.0032564 | 0 | 0 | 1 | 0.99065 | -0.065358 | 0.4 | 1 | 1.1 | 0.9
9 | 1 | 0 | 0 | 0 | 0 | 1 | 0.99329 | -0.04677 | 0.4 | 1 | 1.1 | 0.9
8 | 1 | 0 | 0 | 0 | 0 | 1 | 0.9895 | -0.073452 | 0.4 | 1 | 1.1 | 0.9
16 | 1 | 0.0044767 | 0.001122 | 0 | 0 | 1 | 0.99644 | -0.024744 | 0.4 | 1 | 1.1 | 0.9
14 | 1 | 0.0065466 | 0.0016407 | 0 | 0 | 1 | 0.99295 | -0.049198 | 0.4 | 1 | 1.1 | 0.9
17 | 3 | 0.010757 | 0.0026961 | 0 | 0 | 1 | 1 | 0 | 0.4 | 1 | 1.1 | 0.9
15 | 1 | 0.0097255 | 0.0024374 | 0 | 0 | 1 | 0.99262 | -0.051505 | 0.4 | 1 | 1.1 | 0.9
12 | 1 | 0.006054 | 0.0015173 | 0 | 0 | 1 | 0.98727 | -0.089202 | 0.4 | 1 | 1.1 | 0.9
18 | 1 | 0 | 0 | 0 | 0 | 1 | 0.99797 | -0.014184 | 0.4 | 1 | 1.1 | 0.9
19 | 1 | 0.0068747 | 0.001723 | 0 | 0 | 1 | 0.99751 | -0.017429 | 0.4 | 1 | 1.1 | 0.9
20 | 1 | 0 | 0 | 0 | 0 | 1 | 0.99774 | -0.015806 | 0.4 | 1 | 1.1 | 0.9
21 | 1 | 0.0034862 | 0.00087373 | 0 | 0 | 1 | 0.99701 | -0.020929 | 0.4 | 1 | 1.1 | 0.9
31 | 1 | 0.0072911 | 0.0018273 | 0 | 0 | 1 | 0.99567 | -0.030264 | 0.4 | 1 | 1.1 | 0.9
26 | 1 | 0.0088412 | 0.0022158 | 0 | 0 | 1 | 0.99737 | -0.018349 | 0.4 | 1 | 1.1 | 0.9
22 | 1 | 0.010749 | 0.0026938 | 0 | 0 | 1 | 0.99667 | -0.023293 | 0.4 | 1 | 1.1 | 0.9
35 | 1 | 0.0078586 | 0.0019696 | 0 | 0 | 1 | 0.99456 | -0.038076 | 0.4 | 1 | 1.1 | 0.9
25 | 1 | 0 | 0 | 0 | 0 | 1 | 0.99711 | -0.02021 | 0.4 | 1 | 1.1 | 0.9
24 | 1 | 0.0088055 | 0.0022069 | 0 | 0 | 1 | 0.99656 | -0.024092 | 0.4 | 1 | 1.1 | 0.9
27 | 1 | 0.020154 | 0.0050512 | 0 | 0 | 1 | 0.99276 | -0.050753 | 0.4 | 1 | 1.1 | 0.9
28 | 1 | 0 | 0 | 0 | 0 | 1 | 0.99262 | -0.051752 | 0.4 | 1 | 1.1 | 0.9
29 | 1 | 0.0062269 | 0.0015606 | 0 | 0 | 1 | 0.99299 | -0.049119 | 0.4 | 1 | 1.1 | 0.9
30 | 1 | 0.0025673 | 0.00064342 | 0 | 0 | 1 | 0.99257 | -0.052135 | 0.4 | 1 | 1.1 | 0.9
33 | 1 | 0.0057522 | 0.0014416 | 0 | 0 | 1 | 0.99438 | -0.039343 | 0.4 | 1 | 1.1 | 0.9
32 | 1 | 0.0044873 | 0.0011246 | 0 | 0 | 1 | 0.99432 | -0.039796 | 0.4 | 1 | 1.1 | 0.9

## generator_data
GEN_BUS | PG | QG | QMAX | QMIN | VG | MBASE | GEN_STATUS | PMAX | PMIN
17 | 0.19884 | 0.050018 | 10 | -10 | 1 | 100 | 1 | 10 | 0

## branch_data
F_BUS | T_BUS | BR_R | BR_X | BR_B | RATE_A | RATE_B | RATE_C | TAP | SHIFT | BR_STATUS | ANGMIN | ANGMAX | P_in | Q_in | P_out | Q_out
1 | 2 | 4.1854 | 1.6098 | 4.2238e-09 | 0 | 0 | 0 | 0 | 0 | 1 | -90 | 90 | -0.017673 | -0.0044292 | 0.017687 | 0.0044343
1 | 3 | 1.5135 | 0.58213 | 1.5274e-09 | 0 | 0 | 0 | 0 | 0 | 1 | -90 | 90 | 0.0048347 | 0.0012116 | -0.0048343 | -0.0012116
2 | 4 | 5.0435 | 1.9398 | 5.0898e-09 | 0 | 0 | 0 | 0 | 0 | 1 | -90 | 90 | -0.030479 | -0.0076402 | 0.03053 | 0.0076594
4 | 11 | 3.2787 | 1.2611 | 3.3088e-09 | 0 | 0 | 0 | 0 | 0 | 1 | -90 | 90 | -0.03053 | -0.0076594 | 0.030564 | 0.0076719
11 | 13 | 7.426 | 2.8561 | 7.4941e-09 | 0 | 0 | 0 | 0 | 0 | 1 | -90 | 90 | 0.0060583 | 0.0015179 | -0.0060553 | -0.0015175
11 | 10 | 3.1393 | 1.2074 | 3.1681e-09 | 0 | 0 | 0 | 0 | 0 | 1 | -90 | 90 | -0.036622 | -0.0091898 | 0.036668 | 0.0092071
13 | 12 | 3.3802 | 1.3001 | 3.4112e-09 | 0 | 0 | 0 | 0 | 0 | 1 | -90 | 90 | 0.0060553 | 0.0015175 | -0.006054 | -0.0015173
10 | 8 | 0.43396 | 0.16691 | 4.3794e-10 | 0 | 0 | 0 | 0 | 0 | 1 | -90 | 90 | -0.046808 | -0.011748 | 0.046818 | 0.011752
5 | 6 | 2.1026 | 0.8087 | 2.1219e-09 | 0 | 0 | 0 | 0 | 0 | 1 | -90 | 90 | -0.013144 | -0.0032943 | 0.013148 | 0.0032956
6 | 7 | 2.0725 | 0.79711 | 2.0915e-09 | 0 | 0 | 0 | 0 | 0 | 1 | -90 | 90 | 0.059944 | 0.015059 | -0.059864 | -0.015029
6 | 9 | 1.5733 | 0.60512 | 1.5877e-09 | 0 | 0 | 0 | 0 | 0 | 1 | -90 | 90 | -0.073092 | -0.018355 | 0.073183 | 0.01839
7 | 8 | 2.214 | 0.85155 | 2.2343e-09 | 0 | 0 | 0 | 0 | 0 | 1 | -90 | 90 | 0.046871 | 0.011772 | -0.046818 | -0.011752
9 | 16 | 3.187 | 1.2258 | 3.2162e-09 | 0 | 0 | 0 | 0 | 0 | 1 | -90 | 90 | -0.089464 | -0.022471 | 0.089739 | 0.022576
9 | 14 | 1.917 | 0.73732 | 1.9346e-09 | 0 | 0 | 0 | 0 | 0 | 1 | -90 | 90 | 0.016281 | 0.004081 | -0.016275 | -0.0040791
16 | 17 | 3.432 | 1.32 | 3.4635e-09 | 0 | 0 | 0 | 0 | 0 | 1 | -90 | 90 | -0.094215 | -0.023698 | 0.094542 | 0.023823
14 | 15 | 3.0452 | 1.1712 | 3.0731e-09 | 0 | 0 | 0 | 0 | 0 | 1 | -90 | 90 | 0.0097286 | 0.0024383 | -0.0097255 | -0.0024374
17 | 18 | 1.9799 | 0.7615 | 1.9981e-09 | 0 | 0 | 0 | 0 | 0 | 1 | -90 | 90 | 0.09354 | 0.023499 | -0.093356 | -0.023428
18 | 19 | 1.9929 | 0.76651 | 2.0112e-09 | 0 | 0 | 0 | 0 | 0 | 1 | -90 | 90 | 0.021129 | 0.0052974 | -0.02112 | -0.0052939
18 | 20 | 0.29224 | 0.1124 | 2.9492e-10 | 0 | 0 | 0 | 0 | 0 | 1 | -90 | 90 | 0.072226 | 0.018131 | -0.07221 | -0.018125
19 | 21 | 3.1841 | 1.2246 | 3.2133e-09 | 0 | 0 | 0 | 0 | 0 | 1 | -90 | 90 | 0.014245 | 0.003571 | -0.014238 | -0.0035686
20 | 31 | 3.4419 | 1.3238 | 3.4735e-09 | 0 | 0 | 0 | 0 | 0 | 1 | -90 | 90 | 0.05455 | 0.013698 | -0.054441 | -0.013656
20 | 26 | 1.8672 | 0.71816 | 1.8844e-09 | 0 | 0 | 0 | 0 | 0 | 1 | -90 | 90 | 0.01766 | 0.0044267 | -0.017654 | -0.0044245
21 | 22 | 2.8472 | 1.0951 | 2.8733e-09 | 0 | 0 | 0 | 0 | 0 | 1 | -90 | 90 | 0.010752 | 0.0026949 | -0.010749 | -0.0026938
31 | 35 | 2.1412 | 0.82355 | 2.1609e-09 | 0 | 0 | 0 | 0 | 0 | 1 | -90 | 90 | 0.04715 | 0.011829 | -0.047099 | -0.01181
26 | 25 | 2.7362 | 1.0524 | 2.7613e-09 | 0 | 0 | 0 | 0 | 0 | 1 | -90 | 90 | 0.0088125 | 0.0022087 | -0.0088102 | -0.0022081
35 | 33 | 1.5938 | 0.613 | 1.6084e-09 | 0 | 0 | 0 | 0 | 0 | 1 | -90 | 90 | 0.010242 | 0.0025668 | -0.01024 | -0.0025663
35 | 29 | 4.9061 | 1.887 | 4.9511e-09 | 0 | 0 | 0 | 0 | 0 | 1 | -90 | 90 | 0.028999 | 0.0072732 | -0.028954 | -0.0072566
25 | 24 | 5.7046 | 2.1941 | 5.7569e-09 | 0 | 0 | 0 | 0 | 0 | 1 | -90 | 90 | 0.0088102 | 0.0022081 | -0.0088055 | -0.0022069
27 | 28 | 4.9873 | 1.9182 | 5.033e-09 | 0 | 0 | 0 | 0 | 0 | 1 | -90 | 90 | 0.0025677 | 0.00064292 | -0.0025674 | -0.00064328
27 | 29 | 0.92313 | 0.35505 | 9.316e-10 | 0 | 0 | 0 | 0 | 0 | 1 | -90 | 90 | -0.022722 | -0.0056941 | 0.022727 | 0.005696
28 | 30 | 1.9182 | 0.73775 | 1.9358e-09 | 0 | 0 | 0 | 0 | 0 | 1 | -90 | 90 | 0.0025674 | 0.00064328 | -0.0025673 | -0.00064342
33 | 32 | 1.3017 | 0.50066 | 1.3137e-09 | 0 | 0 | 0 | 0 | 0 | 1 | -90 | 90 | 0.0044876 | 0.0011246 | -0.0044873 | -0.0011246