## bus_data
BUS_I | BUS_TYPE | Pd | Qd | Gs | Bs | area | Vm | Va | baseKV | zone | Vmax | Vmin
1 | 1 | 0.018954 | 0.0047503 | 0 | 0 | 1 | 0.99355 | -0.045145 | 0.4 | 1 | 1.1 | 0.9
2 | 1 | 0.069139 | 0.017328 | 0 | 0 | 1 | 0.99395 | -0.042321 | 0.4 | 1 | 1.1 | 0.9
3 | 1 | 0.0024952 | 0.00062536 | 0 | 0 | 1 | 0.99286 | -0.050026 | 0.4 | 1 | 1.1 | 0.9
4 | 1 | 0 | 0 | 0 | 0 | 1 | 0.99653 | -0.024262 | 0.4 | 1 | 1.1 | 0.9
5 | 1 | 0 | 0 | 0 | 0 | 1 | 0.99252 | -0.052434 | 0.4 | 1 | 1.1 | 0.9
9 | 1 | 0 | 0 | 0 | 0 | 1 | 0.99987 | -0.00091681 | 0.4 | 1 | 1.1 | 0.9
6 | 1 | 0.022217 | 0.0055681 | 0 | 0 | 1 | 0.99476 | -0.03666 | 0.4 | 1 | 1.1 | 0.9
25 | 1 | 0.0035825 | 0.00089786 | 0 | 0 | 1 | 0.99206 | -0.055694 | 0.4 | 1 | 1.1 | 0.9
8 | 1 | 0 | 0 | 0 | 0 | 1 | 0.98671 | -0.092884 | 0.4 | 1 | 1.1 | 0.9
10 | 1 | 0 | 0 | 0 | 0 | 1 | 0.98334 | -0.11671 | 0.4 | 1 | 1.1 | 0.9
24 | 1 | 0.015591 | 0.0039074 | 0 | 0 | 1 | 0.98796 | -0.084029 | 0.4 | 1 | 1.1 | 0.9
12 | 3 | 0.0063263 | 0.0015855 | 0 | 0 | 1 | 1 | 0 | 0.4 | 1 | 1.1 | 0.9
21 | 1 | 0.013195 | 0.003307 | 0 | 0 | 1 | 0.98269 | -0.12134 | 0.4 | 1 | 1.1 | 0.9
26 | 1 | 0.0038664 | 0.00096901 | 0 | 0 | 1 | 0.99169 | -0.058269 | 0.4 | 1 | 1.1 | 0.9
22 | 1 | 0 | 0 | 0 | 0 | 1 | 0.98941 | -0.073862 | 0.4 | 1 | 1.1 | 0.9
13 | 1 | 0 | 0 | 0 | 0 | 1 | 0.99784 | -0.014908 | 0.4 | 1 | 1.1 | 0.9
20 | 1 | 0.023089 | 0.0057866 | 0 | 0 | 1 | 0.9816 | -0.1291 | 0.4 | 1 | 1.1 | 0.9
27 | 1 | 0.007928 | 0.0019869 | 0 | 0 | 1 | 0.99169 | -0.058303 | 0.4 | 1 | 1.1 | 0.9
15 | 1 | 0.016674 | 0.0041789 | 0 | 0 | 1 | 0.99327 | -0.046781 | 0.4 | 1 | 1.1 | 0.9
14 | 1 | 0.0062945 | 0.0015776 | 0 | 0 | 1 | 0.9893 | -0.074587 | 0.4 | 1 | 1.1 | 0.9
23 | 1 | 0 | 0 | 0 | 0 | 1 | 0.99148 | -0.059268 | 0.4 | 1 | 1.1 | 0.9
16 | 1 | 0.002812 | 0.00070474 | 0 | 0 | 1 | 0.9812 | -0.13199 | 0.4 | 1 | 1.1 | 0.9
17 | 1 | 0.0024949 | 0.00062529 | 0 | 0 | 1 | 0.98123 | -0.13176 | 0.4 | 1 | 1.1 | 0.9
19 | 1 | 0.0068503 | 0.0017169 | 0 | 0 | 1 | 0.98129 | -0.13134 | 0.4 | 1 | 1.1 | 0.9

## generator_data
GEN_BUS | PG | QG | QMAX | QMIN | VG | MBASE | GEN_STATUS | PMAX | PMIN
12 | 0.22352 | 0.056282 | 10 | -10 | 1 | 100 | 1 | 10 | 0

## branch_data
F_BUS | T_BUS | BR_R | BR_X | BR_B | RATE_A | RATE_B | RATE_C | TAP | SHIFT | BR_STATUS | ANGMIN | ANGMAX | P_in | Q_in | P_out | Q_out
1 | 2 | 0.98629 | 0.37934 | 9.9534e-10 | 0 | 0 | 0 | 0 | 0 | 1 | -90 | 90 | -0.036854 | -0.0092393 | 0.036869 | 0.0092447
1 | 3 | 3.5079 | 1.3492 | 3.5401e-09 | 0 | 0 | 0 | 0 | 0 | 1 | -90 | 90 | 0.017901 | 0.004489 | -0.017888 | -0.0044847
2 | 4 | 2.1986 | 0.84561 | 4.4375e-09 | 0 | 0 | 0 | 0 | 0 | 1 | -90 | 90 | -0.10601 | -0.026573 | 0.10627 | 0.026674
3 | 5 | 2.0093 | 0.77282 | 2.0278e-09 | 0 | 0 | 0 | 0 | 0 | 1 | -90 | 90 | 0.015393 | 0.0038593 | -0.015388 | -0.0038576
4 | 9 | 2.3634 | 0.909 | 4.7702e-09 | 0 | 0 | 0 | 0 | 0 | 1 | -90 | 90 | -0.12853 | -0.032256 | 0.12895 | 0.032417
4 | 6 | 7.205 | 2.7711 | 7.2711e-09 | 0 | 0 | 0 | 0 | 0 | 1 | -90 | 90 | 0.022255 | 0.0055821 | -0.022217 | -0.0055681
5 | 25 | 2.7183 | 1.0455 | 2.7432e-09 | 0 | 0 | 0 | 0 | 0 | 1 | -90 | 90 | 0.015388 | 0.0038576 | -0.015381 | -0.0038552
9 | 12 | 0.093137 | 0.035822 | 1.8798e-10 | 0 | 0 | 0 | 0 | 0 | 1 | -90 | 90 | -0.12895 | -0.032417 | 0.12896 | 0.032423
25 | 26 | 2.7981 | 1.0762 | 2.8238e-09 | 0 | 0 | 0 | 0 | 0 | 1 | -90 | 90 | 0.011799 | 0.0029573 | -0.011794 | -0.002956
8 | 10 | 6.215 | 2.3904 | 6.2721e-09 | 0 | 0 | 0 | 0 | 0 | 1 | -90 | 90 | 0.048675 | 0.012229 | -0.048514 | -0.012168
8 | 24 | 2.3206 | 0.89255 | 2.3419e-09 | 0 | 0 | 0 | 0 | 0 | 1 | -90 | 90 | -0.048675 | -0.012229 | 0.048735 | 0.012252
10 | 21 | 1.2039 | 0.46303 | 1.2149e-09 | 0 | 0 | 0 | 0 | 0 | 1 | -90 | 90 | 0.048514 | 0.012168 | -0.048483 | -0.012156
24 | 22 | 2.0212 | 0.77737 | 2.0397e-09 | 0 | 0 | 0 | 0 | 0 | 1 | -90 | 90 | -0.064326 | -0.016159 | 0.064417 | 0.016194
12 | 13 | 2.2266 | 0.85639 | 2.247e-09 | 0 | 0 | 0 | 0 | 0 | 1 | -90 | 90 | 0.088229 | 0.022274 | -0.088045 | -0.022203
21 | 20 | 2.7655 | 1.0637 | 2.7909e-09 | 0 | 0 | 0 | 0 | 0 | 1 | -90 | 90 | 0.035288 | 0.008849 | -0.03525 | -0.0088347
26 | 27 | 0.05388 | 0.020723 | 5.4374e-11 | 0 | 0 | 0 | 0 | 0 | 1 | -90 | 90 | 0.0079281 | 0.001987 | -0.007928 | -0.0019869
22 | 23 | 2.6511 | 1.0196 | 2.6754e-09 | 0 | 0 | 0 | 0 | 0 | 1 | -90 | 90 | -0.070712 | -0.017772 | 0.070856 | 0.017827
22 | 14 | 1.4675 | 0.56442 | 1.4809e-09 | 0 | 0 | 0 | 0 | 0 | 1 | -90 | 90 | 0.0062951 | 0.0015777 | -0.0062945 | -0.0015776
13 | 15 | 4.7285 | 1.8187 | 4.7719e-09 | 0 | 0 | 0 | 0 | 0 | 1 | -90 | 90 | 0.088045 | 0.022203 | -0.087653 | -0.022053
20 | 19 | 2.3092 | 0.88816 | 2.3304e-09 | 0 | 0 | 0 | 0 | 0 | 1 | -90 | 90 | 0.012161 | 0.0030481 | -0.012158 | -0.0030469
15 | 23 | 2.2772 | 0.87583 | 2.2981e-09 | 0 | 0 | 0 | 0 | 0 | 1 | -90 | 90 | 0.07098 | 0.017874 | -0.070856 | -0.017827
16 | 17 | 1.0476 | 0.40292 | 1.0572e-09 | 0 | 0 | 0 | 0 | 0 | 1 | -90 | 90 | -0.0028119 | -0.00070474 | 0.002812 | 0.00070468
17 | 19 | 0.98661 | 0.37946 | 9.9566e-10 | 0 | 0 | 0 | 0 | 0 | 1 | -90 | 90 | -0.005307 | -0.00133 | 0.0053073 | 0.00133