## bus_data
BUS_I | BUS_TYPE | Pd | Qd | Gs | Bs | area | Vm | Va | baseKV | zone | Vmax | Vmin
1 | 1 | 0.0048463 | 0.0012146 | 0 | 0 | 1 | 0.98837 | -0.080487 | 0.4 | 1 | 1.1 | 0.9
2 | 1 | 0.00035584 | 8.9181e-05 | 0 | 0 | 1 | 0.99074 | -0.063923 | 0.4 | 1 | 1.1 | 0.9
3 | 1 | 0 | 0 | 0 | 0 | 1 | 0.98451 | -0.10764 | 0.4 | 1 | 1.1 | 0.9
4 | 3 | 0 | 0 | 0 | 0 | 1 | 1 | 0 | 0.4 | 1 | 1.1 | 0.9
5 | 1 | 0.00022199 | 5.5635e-05 | 0 | 0 | 1 | 0.98432 | -0.10895 | 0.4 | 1 | 1.1 | 0.9
6 | 1 | 0 | 0 | 0 | 0 | 1 | 0.98334 | -0.11588 | 0.4 | 1 | 1.1 | 0.9
35 | 1 | 0 | 0 | 0 | 0 | 1 | 0.99506 | -0.034415 | 0.4 | 1 | 1.1 | 0.9
22 | 1 | 0 | 0 | 0 | 0 | 1 | 0.98162 | -0.12793 | 0.4 | 1 | 1.1 | 0.9
33 | 1 | 0.0029003 | 0.00072689 | 0 | 0 | 1 | 0.98416 | -0.11011 | 0.4 | 1 | 1.1 | 0.9
17 | 1 | 0 | 0 | 0 | 0 | 1 | 0.97616 | -0.16689 | 0.4 | 1 | 1.1 | 0.9
36 | 1 | 0.00050844 | 0.00012743 | 0 | 0 | 1 | 0.98172 | -0.12734 | 0.4 | 1 | 1.1 | 0.9
39 | 1 | 0.0001436 | 3.5989e-05 | 0 | 0 | 1 | 0.99352 | -0.045155 | 0.4 | 1 | 1.1 | 0.9
38 | 1 | 0.00026584 | 6.6626e-05 | 0 | 0 | 1 | 0.99505 | -0.034461 | 0.4 | 1 | 1.1 | 0.9
54 | 1 | 0.025064 | 0.0062817 | 0 | 0 | 1 | 0.97293 | -0.18988 | 0.4 | 1 | 1.1 | 0.9
20 | 1 | 0 | 0 | 0 | 0 | 1 | 0.97883 | -0.14799 | 0.4 | 1 | 1.1 | 0.9
29 | 1 | 0 | 0 | 0 | 0 | 1 | 0.97852 | -0.1502 | 0.4 | 1 | 1.1 | 0.9
37 | 1 | 0.00017088 | 4.2827e-05 | 0 | 0 | 1 | 0.98166 | -0.12776 | 0.4 | 1 | 1.1 | 0.9
21 | 1 | 0 | 0 | 0 | 0 | 1 | 0.98735 | -0.088614 | 0.4 | 1 | 1.1 | 0.9
42 | 1 | 0.00042951 | 0.00010765 | 0 | 0 | 1 | 0.98734 | -0.088689 | 0.4 | 1 | 1.1 | 0.9
26 | 1 | 0 | 0 | 0 | 0 | 1 | 0.98177 | -0.12824 | 0.4 | 1 | 1.1 | 0.9
41 | 1 | 0.00077536 | 0.00019432 | 0 | 0 | 1 | 0.98769 | -0.086188 | 0.4 | 1 | 1.1 | 0.9
25 | 1 | 0 | 0 | 0 | 0 | 1 | 0.99042 | -0.066945 | 0.4 | 1 | 1.1 | 0.9
23 | 1 | 0 | 0 | 0 | 0 | 1 | 0.99062 | -0.065484 | 0.4 | 1 | 1.1 | 0.9
40 | 1 | 0.00032959 | 8.2602e-05 | 0 | 0 | 1 | 0.99345 | -0.045643 | 0.4 | 1 | 1.1 | 0.9
48 | 1 | 0 | 0 | 0 | 0 | 1 | 0.97688 | -0.1632 | 0.4 | 1 | 1.1 | 0.9
50 | 1 | 0.0006505 | 0.00016303 | 0 | 0 | 1 | 0.98085 | -0.13482 | 0.4 | 1 | 1.1 | 0.9
11 | 1 | 0 | 0 | 0 | 0 | 1 | 0.97649 | -0.16469 | 0.4 | 1 | 1.1 | 0.9
13 | 1 | 0.006087 | 0.0015255 | 0 | 0 | 1 | 0.97656 | -0.16424 | 0.4 | 1 | 1.1 | 0.9
9 | 1 | 0.002904 | 0.0007278 | 0 | 0 | 1 | 0.97641 | -0.16531 | 0.4 | 1 | 1.1 | 0.9
19 | 1 | 0 | 0 | 0 | 0 | 1 | 0.97297 | -0.18976 | 0.4 | 1 | 1.1 | 0.9
55 | 1 | 0.0078995 | 0.0019798 | 0 | 0 | 1 | 0.97157 | -0.1998 | 0.4 | 1 | 1.1 | 0.9
56 | 1 | 0 | 0 | 0 | 0 | 1 | 0.97137 | -0.20123 | 0.4 | 1 | 1.1 | 0.9
15 | 1 | 0.0020425 | 0.00051191 | 0 | 0 | 1 | 0.97557 | -0.1711 | 0.4 | 1 | 1.1 | 0.9
7 | 1 | 0.0009707 | 0.00024328 | 0 | 0 | 1 | 0.97667 | -0.16343 | 0.4 | 1 | 1.1 | 0.9
8 | 1 | 0.0009268 | 0.00023228 | 0 | 0 | 1 | 0.9767 | -0.16324 | 0.4 | 1 | 1.1 | 0.9
10 | 1 | 0 | 0 | 0 | 0 | 1 | 0.9767 | -0.16318 | 0.4 | 1 | 1.1 | 0.9
12 | 1 | 0.0018515 | 0.00046404 | 0 | 0 | 1 | 0.97696 | -0.16138 | 0.4 | 1 | 1.1 | 0.9
30 | 1 | 0.0014825 | 0.00037156 | 0 | 0 | 1 | 0.97751 | -0.15743 | 0.4 | 1 | 1.1 | 0.9
28 | 1 | 0 | 0 | 0 | 0 | 1 | 0.97763 | -0.15655 | 0.4 | 1 | 1.1 | 0.9
14 | 1 | 0.0025946 | 0.00065026 | 0 | 0 | 1 | 0.97509 | -0.17455 | 0.4 | 1 | 1.1 | 0.9
16 | 1 | 0.0039645 | 0.0009936 | 0 | 0 | 1 | 0.97502 | -0.17504 | 0.4 | 1 | 1.1 | 0.9
18 | 1 | 0.010776 | 0.0027007 | 0 | 0 | 1 | 0.975 | -0.17519 | 0.4 | 1 | 1.1 | 0.9
57 | 1 | 0.016768 | 0.0042023 | 0 | 0 | 1 | 0.97094 | -0.20432 | 0.4 | 1 | 1.1 | 0.9
32 | 1 | 0 | 0 | 0 | 0 | 1 | 0.97849 | -0.15042 | 0.4 | 1 | 1.1 | 0.9
27 | 1 | 0.0030719 | 0.0007699 | 0 | 0 | 1 | 0.9779 | -0.15465 | 0.4 | 1 | 1.1 | 0.9
52 | 1 | 0.0034481 | 0.00086418 | 0 | 0 | 1 | 0.97622 | -0.16797 | 0.4 | 1 | 1.1 | 0.9
44 | 1 | 0 | 0 | 0 | 0 | 1 | 0.97258 | -0.19416 | 0.4 | 1 | 1.1 | 0.9
49 | 1 | 0.00099586 | 0.00024959 | 0 | 0 | 1 | 0.98081 | -0.13505 | 0.4 | 1 | 1.1 | 0.9
31 | 1 | 0.0016873 | 0.00042289 | 0 | 0 | 1 | 0.9775 | -0.1575 | 0.4 | 1 | 1.1 | 0.9
53 | 1 | 0.0032687 | 0.0008192 | 0 | 0 | 1 | 0.97742 | -0.15804 | 0.4 | 1 | 1.1 | 0.9
34 | 1 | 0.00083182 | 0.00020847 | 0 | 0 | 1 | 0.97846 | -0.15061 | 0.4 | 1 | 1.1 | 0.9
43 | 1 | 0.0028721 | 0.00071982 | 0 | 0 | 1 | 0.97094 | -0.206 | 0.4 | 1 | 1.1 | 0.9
45 | 1 | 0.0035093 | 0.00087952 | 0 | 0 | 1 | 0.97074 | -0.20741 | 0.4 | 1 | 1.1 | 0.9
46 | 1 | 0.0015298 | 0.00038339 | 0 | 0 | 1 | 0.97246 | -0.19503 | 0.4 | 1 | 1.1 | 0.9
51 | 1 | 0.0038516 | 0.0009653 | 0 | 0 | 1 | 0.9807 | -0.13585 | 0.4 | 1 | 1.1 | 0.9

## generator_data
GEN_BUS | PG | QG | QMAX | QMIN | VG | MBASE | GEN_STATUS | PMAX | PMIN
4 | 0.12294 | 0.031139 | 10 | -10 | 1 | 100 | 1 | 10 | 0

## branch_data
F_BUS | T_BUS | BR_R | BR_X | BR_B | RATE_A | RATE_B | RATE_C | TAP | SHIFT | BR_STATUS | ANGMIN | ANGMAX | P_in | Q_in | P_out | Q_out
1 | 2 | 2.7844 | 1.0709 | 5.6198e-09 | 0 | 0 | 0 | 0 | 0 | 1 | -90 | 90 | -0.07673 | -0.019344 | 0.076908 | 0.019413
1 | 3 | 4.8459 | 1.8638 | 9.7808e-09 | 0 | 0 | 0 | 0 | 0 | 1 | -90 | 90 | 0.071883 | 0.01813 | -0.071611 | -0.018026
2 | 4 | 10.8192 | 4.1612 | 2.1837e-08 | 0 | 0 | 0 | 0 | 0 | 1 | -90 | 90 | -0.077264 | -0.019502 | 0.077964 | 0.019769
3 | 5 | 5.2657 | 2.0253 | 5.3141e-09 | 0 | 0 | 0 | 0 | 0 | 1 | -90 | 90 | 0.0031233 | 0.00078191 | -0.0031227 | -0.00078221
3 | 6 | 1.5304 | 0.58862 | 3.0889e-09 | 0 | 0 | 0 | 0 | 0 | 1 | -90 | 90 | 0.068487 | 0.017244 | -0.068409 | -0.017214
4 | 35 | 23.4356 | 9.0137 | 4.7301e-08 | 0 | 0 | 0 | 0 | 0 | 1 | -90 | 90 | 0.019234 | 0.0048449 | -0.019142 | -0.0048142
4 | 22 | 65.0817 | 25.0314 | 1.3136e-07 | 0 | 0 | 0 | 0 | 0 | 1 | -90 | 90 | 0.025739 | 0.0065255 | -0.02528 | -0.0063619
5 | 33 | 5.0623 | 1.947 | 5.1087e-09 | 0 | 0 | 0 | 0 | 0 | 1 | -90 | 90 | 0.0029008 | 0.00072657 | -0.0029003 | -0.00072689
6 | 17 | 14.4672 | 5.5643 | 2.92e-08 | 0 | 0 | 0 | 0 | 0 | 1 | -90 | 90 | 0.044503 | 0.011208 | -0.044188 | -0.01109
6 | 36 | 6.0532 | 2.3281 | 6.1087e-09 | 0 | 0 | 0 | 0 | 0 | 1 | -90 | 90 | 0.023906 | 0.0060061 | -0.023868 | -0.005992
35 | 39 | 7.3794 | 2.8382 | 1.4894e-08 | 0 | 0 | 0 | 0 | 0 | 1 | -90 | 90 | 0.018876 | 0.0047478 | -0.018847 | -0.0047384
35 | 38 | 2.2274 | 0.8567 | 2.2479e-09 | 0 | 0 | 0 | 0 | 0 | 1 | -90 | 90 | 0.00026584 | 6.6404e-05 | -0.00026584 | -6.6626e-05
22 | 54 | 30.7343 | 11.8209 | 3.1016e-08 | 0 | 0 | 0 | 0 | 0 | 1 | -90 | 90 | 0.02528 | 0.0063621 | -0.025064 | -0.0062816
17 | 15 | 2.6951 | 1.0366 | 2.7199e-09 | 0 | 0 | 0 | 0 | 0 | 1 | -90 | 90 | 0.019398 | 0.0048639 | -0.019387 | -0.0048599
17 | 19 | 11.4588 | 4.4072 | 1.1564e-08 | 0 | 0 | 0 | 0 | 0 | 1 | -90 | 90 | 0.02479 | 0.006226 | -0.024711 | -0.0061969
36 | 37 | 0.23017 | 0.088526 | 2.3228e-10 | 0 | 0 | 0 | 0 | 0 | 1 | -90 | 90 | 0.023359 | 0.0058646 | -0.023358 | -0.0058641
39 | 40 | 0.3375 | 0.12981 | 6.812e-10 | 0 | 0 | 0 | 0 | 0 | 1 | -90 | 90 | 0.018704 | 0.0047024 | -0.018703 | -0.004702
20 | 29 | 1.1922 | 0.45855 | 1.2032e-09 | 0 | 0 | 0 | 0 | 0 | 1 | -90 | 90 | 0.023122 | 0.0057974 | -0.023115 | -0.0057948
20 | 37 | 10.9552 | 4.2135 | 1.1056e-08 | 0 | 0 | 0 | 0 | 0 | 1 | -90 | 90 | -0.023122 | -0.0057973 | 0.023187 | 0.0058213
29 | 32 | 3.2653 | 1.2559 | 3.2953e-09 | 0 | 0 | 0 | 0 | 0 | 1 | -90 | 90 | 0.00083185 | 0.00020789 | -0.00083183 | -0.0002082
29 | 27 | 2.4932 | 0.95894 | 2.5161e-09 | 0 | 0 | 0 | 0 | 0 | 1 | -90 | 90 | 0.022283 | 0.0055869 | -0.022269 | -0.0055818
21 | 42 | 2.204 | 0.84771 | 2.2243e-09 | 0 | 0 | 0 | 0 | 0 | 1 | -90 | 90 | 0.00042951 | 0.00010743 | -0.00042951 | -0.00010765
21 | 26 | 29.4449 | 11.3249 | 5.943e-08 | 0 | 0 | 0 | 0 | 0 | 1 | -90 | 90 | 0.017059 | 0.0042816 | -0.016965 | -0.0042515
21 | 41 | 1.7664 | 0.67938 | 3.5652e-09 | 0 | 0 | 0 | 0 | 0 | 1 | -90 | 90 | -0.017488 | -0.004389 | 0.017494 | 0.004391
26 | 48 | 38.1639 | 14.6784 | 3.8514e-08 | 0 | 0 | 0 | 0 | 0 | 1 | -90 | 90 | 0.011462 | 0.0028732 | -0.011407 | -0.0028556
26 | 50 | 15.0042 | 5.7709 | 1.5142e-08 | 0 | 0 | 0 | 0 | 0 | 1 | -90 | 90 | 0.0055035 | 0.0013783 | -0.0054985 | -0.0013778
41 | 25 | 13.4492 | 5.1728 | 2.7145e-08 | 0 | 0 | 0 | 0 | 0 | 1 | -90 | 90 | -0.01827 | -0.0045853 | 0.018319 | 0.0046014
25 | 23 | 1.0236 | 0.39367 | 2.0659e-09 | 0 | 0 | 0 | 0 | 0 | 1 | -90 | 90 | -0.018319 | -0.0046014 | 0.018322 | 0.0046027
23 | 40 | 13.9341 | 5.3593 | 2.8124e-08 | 0 | 0 | 0 | 0 | 0 | 1 | -90 | 90 | -0.018322 | -0.0046027 | 0.018373 | 0.0046194
48 | 52 | 17.1744 | 6.6056 | 1.7332e-08 | 0 | 0 | 0 | 0 | 0 | 1 | -90 | 90 | 0.0034504 | 0.00086341 | -0.0034481 | -0.00086419
48 | 44 | 48.1854 | 18.5329 | 4.8628e-08 | 0 | 0 | 0 | 0 | 0 | 1 | -90 | 90 | 0.0079563 | 0.0019922 | -0.0079223 | -0.0019838
50 | 49 | 0.59741 | 0.22977 | 6.0289e-10 | 0 | 0 | 0 | 0 | 0 | 1 | -90 | 90 | 0.004848 | 0.0012148 | -0.0048478 | -0.0012148
11 | 13 | 1.9335 | 0.74367 | 1.9513e-09 | 0 | 0 | 0 | 0 | 0 | 1 | -90 | 90 | -0.0029042 | -0.00072765 | 0.0029043 | 0.00072753
11 | 9 | 2.6193 | 1.0074 | 2.6433e-09 | 0 | 0 | 0 | 0 | 0 | 1 | -90 | 90 | 0.0029042 | 0.00072765 | -0.0029039 | -0.0007278
13 | 10 | 1.4603 | 0.56165 | 1.4737e-09 | 0 | 0 | 0 | 0 | 0 | 1 | -90 | 90 | -0.0089913 | -0.0022531 | 0.0089926 | 0.0022535
19 | 55 | 15.6474 | 6.0182 | 1.5791e-08 | 0 | 0 | 0 | 0 | 0 | 1 | -90 | 90 | 0.0079103 | 0.0019825 | -0.0078993 | -0.0019798
19 | 56 | 8.4232 | 3.2397 | 8.5005e-09 | 0 | 0 | 0 | 0 | 0 | 1 | -90 | 90 | 0.016801 | 0.0042144 | -0.016774 | -0.0042049
56 | 57 | 2.2616 | 0.86985 | 2.2824e-09 | 0 | 0 | 0 | 0 | 0 | 1 | -90 | 90 | 0.016774 | 0.0042049 | -0.016767 | -0.0042024
15 | 14 | 2.4656 | 0.94829 | 2.4882e-09 | 0 | 0 | 0 | 0 | 0 | 1 | -90 | 90 | 0.017344 | 0.004348 | -0.017336 | -0.004345
7 | 8 | 2.4764 | 0.95245 | 2.4991e-09 | 0 | 0 | 0 | 0 | 0 | 1 | -90 | 90 | -0.00097068 | -0.00024328 | 0.00097071 | 0.00024305
8 | 10 | 0.36337 | 0.13976 | 3.6671e-10 | 0 | 0 | 0 | 0 | 0 | 1 | -90 | 90 | -0.0018975 | -0.00047533 | 0.0018975 | 0.0004753
10 | 12 | 2.0612 | 0.79279 | 2.0802e-09 | 0 | 0 | 0 | 0 | 0 | 1 | -90 | 90 | -0.01089 | -0.0027288 | 0.010893 | 0.0027296
12 | 30 | 3.8477 | 1.4799 | 3.883e-09 | 0 | 0 | 0 | 0 | 0 | 1 | -90 | 90 | -0.012744 | -0.0031936 | 0.012751 | 0.0031959
30 | 28 | 0.77354 | 0.29751 | 7.8064e-10 | 0 | 0 | 0 | 0 | 0 | 1 | -90 | 90 | -0.014234 | -0.0035675 | 0.014236 | 0.0035681
28 | 31 | 2.3828 | 0.91648 | 2.4047e-09 | 0 | 0 | 0 | 0 | 0 | 1 | -90 | 90 | 0.0049568 | 0.001242 | -0.0049562 | -0.001242
28 | 27 | 1.2321 | 0.4739 | 1.2435e-09 | 0 | 0 | 0 | 0 | 0 | 1 | -90 | 90 | -0.019192 | -0.0048101 | 0.019197 | 0.0048119
14 | 16 | 0.40999 | 0.15769 | 4.1376e-10 | 0 | 0 | 0 | 0 | 0 | 1 | -90 | 90 | 0.014741 | 0.0036947 | -0.01474 | -0.0036944
16 | 18 | 0.17311 | 0.066582 | 1.747e-10 | 0 | 0 | 0 | 0 | 0 | 1 | -90 | 90 | 0.010776 | 0.0027008 | -0.010776 | -0.0027007
32 | 34 | 2.9707 | 1.1426 | 2.998e-09 | 0 | 0 | 0 | 0 | 0 | 1 | -90 | 90 | 0.00083183 | 0.0002082 | -0.0008318 | -0.00020847
44 | 46 | 6.9917 | 2.6891 | 7.0558e-09 | 0 | 0 | 0 | 0 | 0 | 1 | -90 | 90 | 0.0015299 | 0.0003828 | -0.0015297 | -0.0003834
44 | 43 | 22.7707 | 8.758 | 2.298e-08 | 0 | 0 | 0 | 0 | 0 | 1 | -90 | 90 | 0.0063924 | 0.001601 | -0.006382 | -0.0015991
49 | 51 | 2.5892 | 0.99586 | 2.613e-09 | 0 | 0 | 0 | 0 | 0 | 1 | -90 | 90 | 0.003852 | 0.00096522 | -0.0038516 | -0.0009653
31 | 53 | 2.0707 | 0.79642 | 2.0897e-09 | 0 | 0 | 0 | 0 | 0 | 1 | -90 | 90 | 0.0032689 | 0.0008191 | -0.0032686 | -0.00081921
43 | 45 | 4.944 | 1.9015 | 4.9894e-09 | 0 | 0 | 0 | 0 | 0 | 1 | -90 | 90 | 0.0035099 | 0.00087932 | -0.0035092 | -0.00087953