## bus_data
BUS_I | BUS_TYPE | Pd | Qd | Gs | Bs | area | Vm | Va | baseKV | zone | Vmax | Vmin
1 | 1 | 0.037237 | 0.0093325 | 0 | 0 | 1 | 0.99506 | -0.03459 | 0.4 | 1 | 1.1 | 0.9
2 | 1 | 0.03177 | 0.0079622 | 0 | 0 | 1 | 0.99337 | -0.046469 | 0.4 | 1 | 1.1 | 0.9
3 | 1 | 0 | 0 | 0 | 0 | 1 | 0.99761 | -0.016672 | 0.4 | 1 | 1.1 | 0.9
5 | 1 | 0 | 0 | 0 | 0 | 1 | 0.99899 | -0.0070118 | 0.4 | 1 | 1.1 | 0.9
6 | 3 | 0.028837 | 0.0072273 | 0 | 0 | 1 | 1 | 0 | 0.4 | 1 | 1.1 | 0.9
7 | 1 | 0.017357 | 0.00435 | 0 | 0 | 1 | 0.99862 | -0.0096435 | 0.4 | 1 | 1.1 | 0.9
8 | 1 | 0.014822 | 0.0037147 | 0 | 0 | 1 | 0.99848 | -0.010611 | 0.4 | 1 | 1.1 | 0.9
10 | 1 | 0 | 0 | 0 | 0 | 1 | 0.99722 | -0.0195 | 0.4 | 1 | 1.1 | 0.9
11 | 1 | 0.024892 | 0.0062384 | 0 | 0 | 1 | 0.99644 | -0.024919 | 0.4 | 1 | 1.1 | 0.9

## generator_data
GEN_BUS | PG | QG | QMAX | QMIN | VG | MBASE | GEN_STATUS | PMAX | PMIN
6 | 0.15543 | 0.039022 | 10 | -10 | 1 | 100 | 1 | 10 | 0

## branch_data
F_BUS | T_BUS | BR_R | BR_X | BR_B | RATE_A | RATE_B | RATE_C | TAP | SHIFT | BR_STATUS | ANGMIN | ANGMAX | P_in | Q_in | P_out | Q_out
1 | 2 | 4.8139 | 1.8515 | 4.8581e-09 | 0 | 0 | 0 | 0 | 0 | 1 | -90 | 90 | 0.031822 | 0.0079819 | -0.03177 | -0.0079622
1 | 3 | 3.3573 | 1.2913 | 3.3881e-09 | 0 | 0 | 0 | 0 | 0 | 1 | -90 | 90 | -0.069059 | -0.017314 | 0.069231 | 0.01738
3 | 5 | 1.817 | 0.69885 | 1.8337e-09 | 0 | 0 | 0 | 0 | 0 | 1 | -90 | 90 | -0.069231 | -0.01738 | 0.069324 | 0.017416
5 | 6 | 1.322 | 0.50848 | 1.3342e-09 | 0 | 0 | 0 | 0 | 0 | 1 | -90 | 90 | -0.069324 | -0.017416 | 0.069392 | 0.017442
6 | 7 | 2.1977 | 0.84528 | 2.2179e-09 | 0 | 0 | 0 | 0 | 0 | 1 | -90 | 90 | 0.057201 | 0.014353 | -0.057125 | -0.014323
7 | 8 | 0.31641 | 0.1217 | 3.1932e-10 | 0 | 0 | 0 | 0 | 0 | 1 | -90 | 90 | 0.039768 | 0.0099734 | -0.039763 | -0.0099713
8 | 10 | 4.6306 | 1.781 | 4.6731e-09 | 0 | 0 | 0 | 0 | 0 | 1 | -90 | 90 | 0.024941 | 0.0062567 | -0.02491 | -0.0062453
10 | 11 | 2.8178 | 1.0838 | 2.8437e-09 | 0 | 0 | 0 | 0 | 0 | 1 | -90 | 90 | 0.02491 | 0.0062453 | -0.024892 | -0.0062384