## bus_data
BUS_I | BUS_TYPE | Pd | Qd | Gs | Bs | area | Vm | Va | baseKV | zone | Vmax | Vmin
1 | 1 | 0.0075134 | 0.001883 | 0 | 0 | 1 | 0.99379 | -0.043547 | 0.4 | 1 | 1.1 | 0.9
2 | 1 | 0 | 0 | 0 | 0 | 1 | 0.99548 | -0.031631 | 0.4 | 1 | 1.1 | 0.9
3 | 1 | 0 | 0 | 0 | 0 | 1 | 0.99241 | -0.053249 | 0.4 | 1 | 1.1 | 0.9
4 | 1 | 0.036924 | 0.0092541 | 0 | 0 | 1 | 0.99604 | -0.027747 | 0.4 | 1 | 1.1 | 0.9
5 | 1 | 0.0025543 | 0.00064017 | 0 | 0 | 1 | 0.99231 | -0.053976 | 0.4 | 1 | 1.1 | 0.9
6 | 1 | 0.002575 | 0.00064536 | 0 | 0 | 1 | 0.99225 | -0.054406 | 0.4 | 1 | 1.1 | 0.9
7 | 1 | 0.0045286 | 0.001135 | 0 | 0 | 1 | 0.99201 | -0.056059 | 0.4 | 1 | 1.1 | 0.9
10 | 1 | 0.035684 | 0.0089432 | 0 | 0 | 1 | 0.99662 | -0.02363 | 0.4 | 1 | 1.1 | 0.9
19 | 1 | 0.0012218 | 0.00030622 | 0 | 0 | 1 | 0.99223 | -0.054516 | 0.4 | 1 | 1.1 | 0.9
21 | 1 | 0.0036582 | 0.00091683 | 0 | 0 | 1 | 0.99193 | -0.056625 | 0.4 | 1 | 1.1 | 0.9
11 | 1 | 0.043689 | 0.010949 | 0 | 0 | 1 | 0.99975 | -0.0017452 | 0.4 | 1 | 1.1 | 0.9
12 | 3 | 0.0015066 | 0.0003776 | 0 | 0 | 1 | 1 | 0 | 0.4 | 1 | 1.1 | 0.9
13 | 1 | 0.066447 | 0.016653 | 0 | 0 | 1 | 0.99748 | -0.017626 | 0.4 | 1 | 1.1 | 0.9
14 | 1 | 0.0021416 | 0.00053673 | 0 | 0 | 1 | 0.99722 | -0.019434 | 0.4 | 1 | 1.1 | 0.9
15 | 1 | 0.003187 | 0.00079874 | 0 | 0 | 1 | 0.99661 | -0.02372 | 0.4 | 1 | 1.1 | 0.9
16 | 1 | 0 | 0 | 0 | 0 | 1 | 0.99566 | -0.0304 | 0.4 | 1 | 1.1 | 0.9
17 | 1 | 0 | 0 | 0 | 0 | 1 | 0.99495 | -0.035368 | 0.4 | 1 | 1.1 | 0.9
18 | 1 | 0.014549 | 0.0036463 | 0 | 0 | 1 | 0.99276 | -0.050767 | 0.4 | 1 | 1.1 | 0.9

## generator_data
GEN_BUS | PG | QG | QMAX | QMIN | VG | MBASE | GEN_STATUS | PMAX | PMIN
12 | 0.22689 | 0.056952 | 10 | -10 | 1 | 100 | 1 | 10 | 0

## branch_data
F_BUS | T_BUS | BR_R | BR_X | BR_B | RATE_A | RATE_B | RATE_C | TAP | SHIFT | BR_STATUS | ANGMIN | ANGMAX | P_in | Q_in | P_out | Q_out
1 | 2 | 6.957 | 2.6758 | 7.0208e-09 | 0 | 0 | 0 | 0 | 0 | 1 | -90 | 90 | -0.022075 | -0.0055334 | 0.022112 | 0.0055468
1 | 3 | 8.5649 | 3.2942 | 8.6435e-09 | 0 | 0 | 0 | 0 | 0 | 1 | -90 | 90 | 0.014562 | 0.0036504 | -0.014542 | -0.0036437
2 | 4 | 2.2727 | 0.87411 | 2.2935e-09 | 0 | 0 | 0 | 0 | 0 | 1 | -90 | 90 | -0.022112 | -0.0055468 | 0.022124 | 0.0055511
3 | 5 | 3.6478 | 1.403 | 3.6812e-09 | 0 | 0 | 0 | 0 | 0 | 1 | -90 | 90 | 0.0025546 | 0.00063991 | -0.0025543 | -0.00064017
3 | 6 | 3.905 | 1.5019 | 3.9409e-09 | 0 | 0 | 0 | 0 | 0 | 1 | -90 | 90 | 0.0037975 | 0.00095132 | -0.0037969 | -0.00095147
3 | 7 | 4.4001 | 1.6923 | 4.4405e-09 | 0 | 0 | 0 | 0 | 0 | 1 | -90 | 90 | 0.0081903 | 0.0020525 | -0.0081871 | -0.0020517
4 | 10 | 0.90231 | 0.34704 | 9.1059e-10 | 0 | 0 | 0 | 0 | 0 | 1 | -90 | 90 | -0.059048 | -0.014805 | 0.059082 | 0.014818
6 | 19 | 1.1539 | 0.4438 | 1.1645e-09 | 0 | 0 | 0 | 0 | 0 | 1 | -90 | 90 | 0.0012219 | 0.00030611 | -0.0012218 | -0.00030622
7 | 21 | 1.9821 | 0.76235 | 2.0003e-09 | 0 | 0 | 0 | 0 | 0 | 1 | -90 | 90 | 0.0036585 | 0.00091674 | -0.0036582 | -0.00091683
10 | 11 | 2.9997 | 1.1537 | 3.0272e-09 | 0 | 0 | 0 | 0 | 0 | 1 | -90 | 90 | -0.094765 | -0.023761 | 0.095053 | 0.023872
11 | 12 | 0.16424 | 0.063169 | 3.3149e-10 | 0 | 0 | 0 | 0 | 0 | 1 | -90 | 90 | -0.13874 | -0.034821 | 0.13878 | 0.034834
12 | 13 | 2.6522 | 1.0201 | 2.6765e-09 | 0 | 0 | 0 | 0 | 0 | 1 | -90 | 90 | 0.086606 | 0.02174 | -0.086395 | -0.021659
13 | 14 | 1.1775 | 0.45288 | 1.1883e-09 | 0 | 0 | 0 | 0 | 0 | 1 | -90 | 90 | 0.019948 | 0.005006 | -0.019943 | -0.0050042
14 | 15 | 3.1254 | 1.2021 | 3.1541e-09 | 0 | 0 | 0 | 0 | 0 | 1 | -90 | 90 | 0.017801 | 0.0044674 | -0.017791 | -0.0044637
15 | 16 | 5.9281 | 2.28 | 5.9825e-09 | 0 | 0 | 0 | 0 | 0 | 1 | -90 | 90 | 0.014604 | 0.0036649 | -0.01459 | -0.0036603
16 | 17 | 4.4026 | 1.6933 | 4.443e-09 | 0 | 0 | 0 | 0 | 0 | 1 | -90 | 90 | 0.01459 | 0.0036603 | -0.01458 | -0.0036569
17 | 18 | 13.6128 | 5.2357 | 1.3738e-08 | 0 | 0 | 0 | 0 | 0 | 1 | -90 | 90 | 0.01458 | 0.0036569 | -0.014549 | -0.0036463