## bus_data
BUS_I | BUS_TYPE | Pd | Qd | Gs | Bs | area | Vm | Va | baseKV | zone | Vmax | Vmin
1 | 1 | 0.085347 | 0.02139 | 0 | 0 | 1 | 0.9978 | -0.015383 | 0.4 | 1 | 1.1 | 0.9
2 | 1 | 0.081283 | 0.020371 | 0 | 0 | 1 | 0.99803 | -0.01376 | 0.4 | 1 | 1.1 | 0.9
3 | 3 | 0.0074036 | 0.0018555 | 0 | 0 | 1 | 1 | 0 | 0.4 | 1 | 1.1 | 0.9
4 | 1 | 0.041488 | 0.010398 | 0 | 0 | 1 | 0.99813 | -0.013123 | 0.4 | 1 | 1.1 | 0.9

## generator_data
GEN_BUS | PG | QG | QMAX | QMIN | VG | MBASE | GEN_STATUS | PMAX | PMIN
3 | 0.21593 | 0.054173 | 10 | -10 | 1 | 100 | 1 | 10 | 0

## branch_data
F_BUS | T_BUS | BR_R | BR_X | BR_B | RATE_A | RATE_B | RATE_C | TAP | SHIFT | BR_STATUS | ANGMIN | ANGMAX | P_in | Q_in | P_out | Q_out
1 | 2 | 0.24663 | 0.09486 | 2.489e-10 | 0 | 0 | 0 | 0 | 0 | 1 | -90 | 90 | -0.085347 | -0.02139 | 0.085366 | 0.021397
2 | 3 | 1.0735 | 0.41289 | 2.1667e-09 | 0 | 0 | 0 | 0 | 0 | 1 | -90 | 90 | -0.16665 | -0.041769 | 0.16697 | 0.041891
3 | 4 | 4.1124 | 1.5817 | 4.1502e-09 | 0 | 0 | 0 | 0 | 0 | 1 | -90 | 90 | 0.041563 | 0.010426 | -0.041488 | -0.010398