## bus_data
BUS_I | BUS_TYPE | Pd | Qd | Gs | Bs | area | Vm | Va | baseKV | zone | Vmax | Vmin
1 | 1 | 0.002501 | 0.0006268 | 0 | 0 | 1 | 0.99105 | -0.062675 | 0.4 | 1 | 1.1 | 0.9
2 | 1 | 0.0070534 | 0.0017678 | 0 | 0 | 1 | 0.99144 | -0.059904 | 0.4 | 1 | 1.1 | 0.9
3 | 1 | 0.0039424 | 0.00098805 | 0 | 0 | 1 | 0.99153 | -0.059267 | 0.4 | 1 | 1.1 | 0.9
11 | 1 | 0.0037584 | 0.00094193 | 0 | 0 | 1 | 0.99171 | -0.058008 | 0.4 | 1 | 1.1 | 0.9
9 | 1 | 0.003086 | 0.00077341 | 0 | 0 | 1 | 0.99187 | -0.056875 | 0.4 | 1 | 1.1 | 0.9
4 | 1 | 0.01066 | 0.0026716 | 0 | 0 | 1 | 0.98317 | -0.1183 | 0.4 | 1 | 1.1 | 0.9
33 | 1 | 0.001965 | 0.00049247 | 0 | 0 | 1 | 0.98541 | -0.10241 | 0.4 | 1 | 1.1 | 0.9
29 | 1 | 0.00074076 | 0.00018565 | 0 | 0 | 1 | 0.9838 | -0.11383 | 0.4 | 1 | 1.1 | 0.9
32 | 1 | 0.0019093 | 0.00047852 | 0 | 0 | 1 | 0.98556 | -0.10135 | 0.4 | 1 | 1.1 | 0.9
41 | 1 | 0.00092553 | 0.00023196 | 0 | 0 | 1 | 0.98122 | -0.13224 | 0.4 | 1 | 1.1 | 0.9
39 | 1 | 0.0012888 | 0.00032301 | 0 | 0 | 1 | 0.98128 | -0.13178 | 0.4 | 1 | 1.1 | 0.9
5 | 1 | 0.0040309 | 0.0010102 | 0 | 0 | 1 | 0.99995 | -0.00036236 | 0.4 | 1 | 1.1 | 0.9
6 | 3 | 0.0046756 | 0.0011718 | 0 | 0 | 1 | 1 | 0 | 0.4 | 1 | 1.1 | 0.9
24 | 1 | 0.0039012 | 0.00097773 | 0 | 0 | 1 | 0.99901 | -0.0068646 | 0.4 | 1 | 1.1 | 0.9
22 | 1 | 0.0056916 | 0.0014265 | 0 | 0 | 1 | 0.99803 | -0.013673 | 0.4 | 1 | 1.1 | 0.9
7 | 1 | 0.0016671 | 0.00041781 | 0 | 0 | 1 | 0.99152 | -0.059357 | 0.4 | 1 | 1.1 | 0.9
8 | 1 | 0.0042361 | 0.0010617 | 0 | 0 | 1 | 0.99148 | -0.059612 | 0.4 | 1 | 1.1 | 0.9
10 | 1 | 0.0036542 | 0.00091583 | 0 | 0 | 1 | 0.99245 | -0.052804 | 0.4 | 1 | 1.1 | 0.9
12 | 1 | 0.0041187 | 0.0010322 | 0 | 0 | 1 | 0.99373 | -0.043791 | 0.4 | 1 | 1.1 | 0.9
13 | 1 | 0 | 0 | 0 | 0 | 1 | 0.99431 | -0.039676 | 0.4 | 1 | 1.1 | 0.9
14 | 1 | 0 | 0 | 0 | 0 | 1 | 0.99477 | -0.036481 | 0.4 | 1 | 1.1 | 0.9
15 | 1 | 0.0034281 | 0.00085916 | 0 | 0 | 1 | 0.99329 | -0.046815 | 0.4 | 1 | 1.1 | 0.9
25 | 1 | 0.0043798 | 0.0010977 | 0 | 0 | 1 | 0.99402 | -0.041732 | 0.4 | 1 | 1.1 | 0.9
23 | 1 | 0.0027234 | 0.00068254 | 0 | 0 | 1 | 0.99761 | -0.016606 | 0.4 | 1 | 1.1 | 0.9
16 | 1 | 0.0044438 | 0.0011137 | 0 | 0 | 1 | 0.99303 | -0.048635 | 0.4 | 1 | 1.1 | 0.9
26 | 1 | 0 | 0 | 0 | 0 | 1 | 0.99344 | -0.045818 | 0.4 | 1 | 1.1 | 0.9
17 | 1 | 0 | 0 | 0 | 0 | 1 | 0.99227 | -0.053985 | 0.4 | 1 | 1.1 | 0.9
18 | 1 | 0.0028154 | 0.00070561 | 0 | 0 | 1 | 0.99128 | -0.060955 | 0.4 | 1 | 1.1 | 0.9
19 | 1 | 0 | 0 | 0 | 0 | 1 | 0.98987 | -0.070875 | 0.4 | 1 | 1.1 | 0.9
20 | 1 | 0.0041002 | 0.0010276 | 0 | 0 | 1 | 0.98982 | -0.07123 | 0.4 | 1 | 1.1 | 0.9
21 | 1 | 0.0017636 | 0.00044201 | 0 | 0 | 1 | 0.98651 | -0.09461 | 0.4 | 1 | 1.1 | 0.9
28 | 1 | 0.0050565 | 0.0012673 | 0 | 0 | 1 | 0.98962 | -0.072609 | 0.4 | 1 | 1.1 | 0.9
31 | 1 | 0.0020604 | 0.00051639 | 0 | 0 | 1 | 0.98641 | -0.095262 | 0.4 | 1 | 1.1 | 0.9
27 | 1 | 0.012024 | 0.0030135 | 0 | 0 | 1 | 0.9927 | -0.051028 | 0.4 | 1 | 1.1 | 0.9
30 | 1 | 0.001426 | 0.00035739 | 0 | 0 | 1 | 0.98323 | -0.11792 | 0.4 | 1 | 1.1 | 0.9
34 | 1 | 0.0015579 | 0.00039045 | 0 | 0 | 1 | 0.98263 | -0.12218 | 0.4 | 1 | 1.1 | 0.9
35 | 1 | 0.0012644 | 0.0003169 | 0 | 0 | 1 | 0.98244 | -0.12349 | 0.4 | 1 | 1.1 | 0.9
36 | 1 | 0.0026361 | 0.00066068 | 0 | 0 | 1 | 0.98159 | -0.12958 | 0.4 | 1 | 1.1 | 0.9
37 | 1 | 0.0022459 | 0.00056288 | 0 | 0 | 1 | 0.98146 | -0.13052 | 0.4 | 1 | 1.1 | 0.9
38 | 1 | 0 | 0 | 0 | 0 | 1 | 0.98135 | -0.13131 | 0.4 | 1 | 1.1 | 0.9
40 | 1 | 0.0012954 | 0.00032466 | 0 | 0 | 1 | 0.98132 | -0.1315 | 0.4 | 1 | 1.1 | 0.9

## generator_data
GEN_BUS | PG | QG | QMAX | QMIN | VG | MBASE | GEN_STATUS | PMAX | PMIN
6 | 0.12412 | 0.031239 | 10 | -10 | 1 | 100 | 1 | 10 | 0

## branch_data
F_BUS | T_BUS | BR_R | BR_X | BR_B | RATE_A | RATE_B | RATE_C | TAP | SHIFT | BR_STATUS | ANGMIN | ANGMAX | P_in | Q_in | P_out | Q_out
1 | 2 | 14.1525 | 5.4433 | 1.4282e-08 | 0 | 0 | 0 | 0 | 0 | 1 | -90 | 90 | -0.002501 | -0.0006268 | 0.0025019 | 0.00062576
2 | 3 | 0.85352 | 0.32828 | 8.6135e-10 | 0 | 0 | 0 | 0 | 0 | 1 | -90 | 90 | -0.0095553 | -0.0023935 | 0.0095562 | 0.0023938
3 | 11 | 1.1933 | 0.45896 | 1.2043e-09 | 0 | 0 | 0 | 0 | 0 | 1 | -90 | 90 | -0.013499 | -0.0033818 | 0.013501 | 0.0033826
11 | 9 | 0.84059 | 0.3233 | 8.483e-10 | 0 | 0 | 0 | 0 | 0 | 1 | -90 | 90 | -0.017259 | -0.0043245 | 0.017262 | 0.0043255
9 | 10 | 1.9878 | 0.76452 | 2.006e-09 | 0 | 0 | 0 | 0 | 0 | 1 | -90 | 90 | -0.026253 | -0.0065786 | 0.026268 | 0.0065841
9 | 7 | 5.3835 | 2.0706 | 5.4329e-09 | 0 | 0 | 0 | 0 | 0 | 1 | -90 | 90 | 0.0059054 | 0.0014797 | -0.0059034 | -0.0014795
4 | 33 | 18.8083 | 7.234 | 1.8981e-08 | 0 | 0 | 0 | 0 | 0 | 1 | -90 | 90 | -0.01066 | -0.0026716 | 0.010683 | 0.0026788
33 | 29 | 10.7584 | 4.1378 | 1.0857e-08 | 0 | 0 | 0 | 0 | 0 | 1 | -90 | 90 | 0.013426 | 0.0033665 | -0.013405 | -0.0033594
33 | 32 | 0.51082 | 0.19647 | 5.1551e-10 | 0 | 0 | 0 | 0 | 0 | 1 | -90 | 90 | -0.026074 | -0.0065377 | 0.026078 | 0.0065391
29 | 30 | 4.0692 | 1.5651 | 4.1065e-09 | 0 | 0 | 0 | 0 | 0 | 1 | -90 | 90 | 0.012664 | 0.0031737 | -0.012657 | -0.0031714
32 | 31 | 2.7593 | 1.0613 | 2.7846e-09 | 0 | 0 | 0 | 0 | 0 | 1 | -90 | 90 | -0.027987 | -0.0070176 | 0.028011 | 0.0070265
41 | 39 | 6.1821 | 2.3777 | 6.2388e-09 | 0 | 0 | 0 | 0 | 0 | 1 | -90 | 90 | -0.00092553 | -0.00023196 | 0.00092559 | 0.00023138
39 | 38 | 2.677 | 1.0296 | 2.7016e-09 | 0 | 0 | 0 | 0 | 0 | 1 | -90 | 90 | -0.0022144 | -0.0005544 | 0.0022146 | 0.00055419
5 | 6 | 1.1708 | 0.4503 | 1.1815e-09 | 0 | 0 | 0 | 0 | 0 | 1 | -90 | 90 | -0.0040309 | -0.0010102 | 0.0040311 | 0.0010102
6 | 24 | 0.78067 | 0.30026 | 1.5757e-09 | 0 | 0 | 0 | 0 | 0 | 1 | -90 | 90 | 0.11541 | 0.029057 | -0.1153 | -0.029015
24 | 22 | 0.80007 | 0.30772 | 1.6148e-09 | 0 | 0 | 0 | 0 | 0 | 1 | -90 | 90 | 0.1114 | 0.028037 | -0.11129 | -0.027997
22 | 23 | 0.36288 | 0.13957 | 7.3242e-10 | 0 | 0 | 0 | 0 | 0 | 1 | -90 | 90 | 0.1056 | 0.02657 | -0.10556 | -0.026554
7 | 8 | 0.76992 | 0.29612 | 7.7699e-10 | 0 | 0 | 0 | 0 | 0 | 1 | -90 | 90 | 0.0042363 | 0.0010617 | -0.0042361 | -0.0010617
10 | 12 | 3.8701 | 1.4885 | 3.9056e-09 | 0 | 0 | 0 | 0 | 0 | 1 | -90 | 90 | -0.029922 | -0.0074999 | 0.02996 | 0.0075139
12 | 13 | 1.5556 | 0.59832 | 1.5699e-09 | 0 | 0 | 0 | 0 | 0 | 1 | -90 | 90 | -0.034078 | -0.0085462 | 0.034098 | 0.0085535
13 | 14 | 0.48035 | 0.18475 | 4.8476e-10 | 0 | 0 | 0 | 0 | 0 | 1 | -90 | 90 | -0.086082 | -0.021627 | 0.086121 | 0.021642
13 | 15 | 1.7782 | 0.68391 | 1.7945e-09 | 0 | 0 | 0 | 0 | 0 | 1 | -90 | 90 | 0.051984 | 0.013073 | -0.051933 | -0.013054
14 | 25 | 4.1207 | 1.5849 | 4.1585e-09 | 0 | 0 | 0 | 0 | 0 | 1 | -90 | 90 | 0.016431 | 0.0041203 | -0.016419 | -0.0041162
14 | 23 | 2.5162 | 0.96777 | 2.5393e-09 | 0 | 0 | 0 | 0 | 0 | 1 | -90 | 90 | -0.10255 | -0.025762 | 0.10284 | 0.025871
15 | 16 | 0.48498 | 0.18653 | 4.8943e-10 | 0 | 0 | 0 | 0 | 0 | 1 | -90 | 90 | 0.048505 | 0.012195 | -0.048492 | -0.01219
25 | 26 | 4.3684 | 1.6802 | 4.4085e-09 | 0 | 0 | 0 | 0 | 0 | 1 | -90 | 90 | 0.012039 | 0.0030185 | -0.012033 | -0.0030163
16 | 17 | 1.5685 | 0.60329 | 1.5829e-09 | 0 | 0 | 0 | 0 | 0 | 1 | -90 | 90 | 0.044049 | 0.011076 | -0.044016 | -0.011064
26 | 27 | 5.5652 | 2.1404 | 5.6162e-09 | 0 | 0 | 0 | 0 | 0 | 1 | -90 | 90 | 0.012033 | 0.0030163 | -0.012024 | -0.0030135
17 | 18 | 2.0401 | 0.78465 | 2.0588e-09 | 0 | 0 | 0 | 0 | 0 | 1 | -90 | 90 | 0.044016 | 0.011064 | -0.043973 | -0.011048
18 | 19 | 3.0956 | 1.1906 | 3.124e-09 | 0 | 0 | 0 | 0 | 0 | 1 | -90 | 90 | 0.041158 | 0.010342 | -0.041101 | -0.01032
19 | 20 | 0.49431 | 0.19012 | 4.9885e-10 | 0 | 0 | 0 | 0 | 0 | 1 | -90 | 90 | 0.009158 | 0.002295 | -0.0091576 | -0.0022949
19 | 21 | 9.4963 | 3.6524 | 9.5835e-09 | 0 | 0 | 0 | 0 | 0 | 1 | -90 | 90 | 0.031943 | 0.0080254 | -0.031838 | -0.0079859
20 | 28 | 3.4799 | 1.3384 | 3.5118e-09 | 0 | 0 | 0 | 0 | 0 | 1 | -90 | 90 | 0.0050574 | 0.0012673 | -0.0050565 | -0.0012673
21 | 31 | 0.27499 | 0.10576 | 2.7751e-10 | 0 | 0 | 0 | 0 | 0 | 1 | -90 | 90 | 0.030074 | 0.0075439 | -0.030071 | -0.0075429
30 | 34 | 4.7678 | 1.8338 | 4.8116e-09 | 0 | 0 | 0 | 0 | 0 | 1 | -90 | 90 | 0.011231 | 0.002814 | -0.011224 | -0.0028119
34 | 35 | 1.7068 | 0.65647 | 1.7225e-09 | 0 | 0 | 0 | 0 | 0 | 1 | -90 | 90 | 0.0096664 | 0.0024214 | -0.0096647 | -0.0024209
35 | 36 | 9.0935 | 3.4975 | 9.1769e-09 | 0 | 0 | 0 | 0 | 0 | 1 | -90 | 90 | 0.0084002 | 0.002104 | -0.0083932 | -0.0021022
36 | 37 | 2.0477 | 0.78756 | 2.0664e-09 | 0 | 0 | 0 | 0 | 0 | 1 | -90 | 90 | 0.005757 | 0.0014415 | -0.0057563 | -0.0014414
37 | 38 | 2.8074 | 1.0798 | 2.8331e-09 | 0 | 0 | 0 | 0 | 0 | 1 | -90 | 90 | 0.0035104 | 0.00087856 | -0.00351 | -0.00087869
38 | 40 | 1.8949 | 0.7288 | 1.9123e-09 | 0 | 0 | 0 | 0 | 0 | 1 | -90 | 90 | 0.0012955 | 0.00032449 | -0.0012954 | -0.00032466