## bus_data
BUS_I | BUS_TYPE | Pd | Qd | Gs | Bs | area | Vm | Va | baseKV | zone | Vmax | Vmin
1 | 1 | 0.0060338 | 0.0015122 | 0 | 0 | 1 | 0.97457 | -0.17891 | 0.4 | 1 | 1.1 | 0.9
2 | 1 | 0 | 0 | 0 | 0 | 1 | 0.97483 | -0.17706 | 0.4 | 1 | 1.1 | 0.9
3 | 1 | 0.0064097 | 0.0016064 | 0 | 0 | 1 | 0.97505 | -0.17545 | 0.4 | 1 | 1.1 | 0.9
5 | 1 | 0.0069885 | 0.0017515 | 0 | 0 | 1 | 0.98104 | -0.13265 | 0.4 | 1 | 1.1 | 0.9
7 | 1 | 0.0032445 | 0.00081315 | 0 | 0 | 1 | 0.98007 | -0.13953 | 0.4 | 1 | 1.1 | 0.9
4 | 1 | 0.0062229 | 0.0015596 | 0 | 0 | 1 | 0.98193 | -0.12634 | 0.4 | 1 | 1.1 | 0.9
25 | 1 | 0.0036659 | 0.00091876 | 0 | 0 | 1 | 0.99375 | -0.04332 | 0.4 | 1 | 1.1 | 0.9
26 | 1 | 0.005015 | 0.0012569 | 0 | 0 | 1 | 0.99387 | -0.042515 | 0.4 | 1 | 1.1 | 0.9
21 | 1 | 0.0050403 | 0.0012632 | 0 | 0 | 1 | 0.99084 | -0.06367 | 0.4 | 1 | 1.1 | 0.9
11 | 1 | 0.0072631 | 0.0018203 | 0 | 0 | 1 | 0.97571 | -0.17069 | 0.4 | 1 | 1.1 | 0.9
10 | 1 | 0.0070232 | 0.0017602 | 0 | 0 | 1 | 0.97597 | -0.16881 | 0.4 | 1 | 1.1 | 0.9
27 | 1 | 0.0078253 | 0.0019612 | 0 | 0 | 1 | 0.99649 | -0.024294 | 0.4 | 1 | 1.1 | 0.9
28 | 1 | 0.0038779 | 0.00097188 | 0 | 0 | 1 | 0.9967 | -0.022869 | 0.4 | 1 | 1.1 | 0.9
29 | 1 | 0.0051946 | 0.0013019 | 0 | 0 | 1 | 0.99959 | -0.0028246 | 0.4 | 1 | 1.1 | 0.9
32 | 1 | 0.003935 | 0.00098621 | 0 | 0 | 1 | 0.99539 | -0.032068 | 0.4 | 1 | 1.1 | 0.9
6 | 1 | 0.0040026 | 0.0010032 | 0 | 0 | 1 | 0.98426 | -0.10983 | 0.4 | 1 | 1.1 | 0.9
19 | 1 | 0 | 0 | 0 | 0 | 1 | 0.99059 | -0.065421 | 0.4 | 1 | 1.1 | 0.9
8 | 1 | 0.0052862 | 0.0013248 | 0 | 0 | 1 | 0.9778 | -0.15577 | 0.4 | 1 | 1.1 | 0.9
20 | 1 | 0.005535 | 0.0013872 | 0 | 0 | 1 | 0.98994 | -0.069996 | 0.4 | 1 | 1.1 | 0.9
18 | 1 | 0.0089057 | 0.002232 | 0 | 0 | 1 | 0.99026 | -0.067743 | 0.4 | 1 | 1.1 | 0.9
9 | 1 | 0 | 0 | 0 | 0 | 1 | 0.97682 | -0.16276 | 0.4 | 1 | 1.1 | 0.9
12 | 1 | 0.0084638 | 0.0021212 | 0 | 0 | 1 | 0.97635 | -0.16609 | 0.4 | 1 | 1.1 | 0.9
15 | 1 | 0.0057019 | 0.001429 | 0 | 0 | 1 | 0.97593 | -0.16916 | 0.4 | 1 | 1.1 | 0.9
35 | 3 | 0.0023496 | 0.00058888 | 0 | 0 | 1 | 1 | 0 | 0.4 | 1 | 1.1 | 0.9
16 | 1 | 0.0038874 | 0.00097427 | 0 | 0 | 1 | 0.97574 | -0.1705 | 0.4 | 1 | 1.1 | 0.9
14 | 1 | 0.0016444 | 0.00041212 | 0 | 0 | 1 | 0.97546 | -0.17253 | 0.4 | 1 | 1.1 | 0.9
17 | 1 | 0.0069092 | 0.0017316 | 0 | 0 | 1 | 0.97546 | -0.1725 | 0.4 | 1 | 1.1 | 0.9
45 | 1 | 0.0126 | 0.0031578 | 0 | 0 | 1 | 0.99274 | -0.050767 | 0.4 | 1 | 1.1 | 0.9
44 | 1 | 0 | 0 | 0 | 0 | 1 | 0.99281 | -0.050264 | 0.4 | 1 | 1.1 | 0.9
39 | 1 | 0.0035863 | 0.00089882 | 0 | 0 | 1 | 0.99608 | -0.027307 | 0.4 | 1 | 1.1 | 0.9
40 | 1 | 0.0032529 | 0.00081526 | 0 | 0 | 1 | 0.99445 | -0.038763 | 0.4 | 1 | 1.1 | 0.9
37 | 1 | 0.0017063 | 0.00042764 | 0 | 0 | 1 | 0.99775 | -0.015682 | 0.4 | 1 | 1.1 | 0.9
36 | 1 | 0.0030059 | 0.00075335 | 0 | 0 | 1 | 0.99794 | -0.014325 | 0.4 | 1 | 1.1 | 0.9
22 | 1 | 0.0033747 | 0.00084577 | 0 | 0 | 1 | 0.9892 | -0.075218 | 0.4 | 1 | 1.1 | 0.9
23 | 1 | 0.0087218 | 0.0021859 | 0 | 0 | 1 | 0.98913 | -0.075745 | 0.4 | 1 | 1.1 | 0.9
24 | 1 | 0.0027081 | 0.00067872 | 0 | 0 | 1 | 0.9887 | -0.078803 | 0.4 | 1 | 1.1 | 0.9
51 | 1 | 0.0041769 | 0.0010468 | 0 | 0 | 1 | 0.98845 | -0.080519 | 0.4 | 1 | 1.1 | 0.9
30 | 1 | 0.0065119 | 0.001632 | 0 | 0 | 1 | 0.99536 | -0.032231 | 0.4 | 1 | 1.1 | 0.9
31 | 1 | 0.0033101 | 0.00082958 | 0 | 0 | 1 | 0.99477 | -0.036395 | 0.4 | 1 | 1.1 | 0.9
33 | 1 | 0.0038307 | 0.00096007 | 0 | 0 | 1 | 0.9942 | -0.040395 | 0.4 | 1 | 1.1 | 0.9
34 | 1 | 0.0053893 | 0.0013507 | 0 | 0 | 1 | 0.99396 | -0.042112 | 0.4 | 1 | 1.1 | 0.9
38 | 1 | 0.0036672 | 0.0009191 | 0 | 0 | 1 | 0.99384 | -0.042928 | 0.4 | 1 | 1.1 | 0.9
43 | 1 | 0.0050512 | 0.0012659 | 0 | 0 | 1 | 0.99414 | -0.040933 | 0.4 | 1 | 1.1 | 0.9
41 | 1 | 0 | 0 | 0 | 0 | 1 | 0.99111 | -0.062267 | 0.4 | 1 | 1.1 | 0.9
42 | 1 | 0.001882 | 0.00047168 | 0 | 0 | 1 | 0.99216 | -0.054826 | 0.4 | 1 | 1.1 | 0.9
46 | 1 | 0.0055555 | 0.0013923 | 0 | 0 | 1 | 0.98919 | -0.075765 | 0.4 | 1 | 1.1 | 0.9
47 | 1 | 0 | 0 | 0 | 0 | 1 | 0.98903 | -0.076906 | 0.4 | 1 | 1.1 | 0.9
49 | 1 | 0.0074229 | 0.0018603 | 0 | 0 | 1 | 0.98775 | -0.086015 | 0.4 | 1 | 1.1 | 0.9
50 | 1 | 0.0083834 | 0.0021011 | 0 | 0 | 1 | 0.98757 | -0.08724 | 0.4 | 1 | 1.1 | 0.9

## generator_data
GEN_BUS | PG | QG | QMAX | QMIN | VG | MBASE | GEN_STATUS | PMAX | PMIN
35 | 0.22738 | 0.057353 | 10 | -10 | 1 | 100 | 1 | 10 | 0

## branch_data
F_BUS | T_BUS | BR_R | BR_X | BR_B | RATE_A | RATE_B | RATE_C | TAP | SHIFT | BR_STATUS | ANGMIN | ANGMAX | P_in | Q_in | P_out | Q_out
1 | 2 | 3.7965 | 1.4602 | 3.8314e-09 | 0 | 0 | 0 | 0 | 0 | 1 | -90 | 90 | -0.0060337 | -0.0015122 | 0.0060353 | 0.0015125
2 | 3 | 3.3037 | 1.2707 | 3.334e-09 | 0 | 0 | 0 | 0 | 0 | 1 | -90 | 90 | -0.0060353 | -0.0015125 | 0.0060366 | 0.0015127
3 | 11 | 4.7428 | 1.8242 | 4.7863e-09 | 0 | 0 | 0 | 0 | 0 | 1 | -90 | 90 | -0.012446 | -0.0031191 | 0.012454 | 0.0031218
5 | 7 | 1.392 | 0.53537 | 1.4047e-09 | 0 | 0 | 0 | 0 | 0 | 1 | -90 | 90 | 0.062174 | 0.015621 | -0.062114 | -0.015598
5 | 4 | 1.1502 | 0.4424 | 1.1608e-09 | 0 | 0 | 0 | 0 | 0 | 1 | -90 | 90 | -0.069162 | -0.017372 | 0.069223 | 0.017395
7 | 8 | 3.4576 | 1.3298 | 3.4893e-09 | 0 | 0 | 0 | 0 | 0 | 1 | -90 | 90 | 0.05887 | 0.014785 | -0.058737 | -0.014734
4 | 6 | 2.7668 | 1.0641 | 2.7922e-09 | 0 | 0 | 0 | 0 | 0 | 1 | -90 | 90 | -0.075446 | -0.018955 | 0.075619 | 0.019021
25 | 26 | 0.08538 | 0.032838 | 1.7233e-10 | 0 | 0 | 0 | 0 | 0 | 1 | -90 | 90 | -0.12265 | -0.030925 | 0.12266 | 0.030931
25 | 21 | 2.2196 | 0.85369 | 4.4799e-09 | 0 | 0 | 0 | 0 | 0 | 1 | -90 | 90 | 0.11898 | 0.030007 | -0.11865 | -0.029877
26 | 27 | 1.8615 | 0.71596 | 3.7572e-09 | 0 | 0 | 0 | 0 | 0 | 1 | -90 | 90 | -0.12768 | -0.032188 | 0.12801 | 0.032313
21 | 19 | 0.19886 | 0.076484 | 4.0137e-10 | 0 | 0 | 0 | 0 | 0 | 1 | -90 | 90 | 0.11361 | 0.028614 | -0.11358 | -0.028603
11 | 10 | 1.177 | 0.45269 | 1.1878e-09 | 0 | 0 | 0 | 0 | 0 | 1 | -90 | 90 | -0.019717 | -0.0049421 | 0.019723 | 0.0049439
10 | 9 | 2.8107 | 1.081 | 2.8365e-09 | 0 | 0 | 0 | 0 | 0 | 1 | -90 | 90 | -0.026746 | -0.0067041 | 0.026768 | 0.0067125
27 | 28 | 0.1375 | 0.052883 | 2.7752e-10 | 0 | 0 | 0 | 0 | 0 | 1 | -90 | 90 | -0.13583 | -0.034274 | 0.13586 | 0.034285
28 | 29 | 1.58 | 0.60767 | 3.1889e-09 | 0 | 0 | 0 | 0 | 0 | 1 | -90 | 90 | -0.16643 | -0.041953 | 0.1669 | 0.042133
28 | 32 | 4.4599 | 1.7153 | 4.5008e-09 | 0 | 0 | 0 | 0 | 0 | 1 | -90 | 90 | 0.026698 | 0.0066966 | -0.026664 | -0.0066839
29 | 35 | 0.21655 | 0.083287 | 4.3707e-10 | 0 | 0 | 0 | 0 | 0 | 1 | -90 | 90 | -0.1721 | -0.043435 | 0.17217 | 0.043461
32 | 30 | 0.092812 | 0.035697 | 9.3664e-11 | 0 | 0 | 0 | 0 | 0 | 1 | -90 | 90 | 0.022729 | 0.0056977 | -0.022728 | -0.0056975
6 | 19 | 7.13 | 2.7423 | 7.1954e-09 | 0 | 0 | 0 | 0 | 0 | 1 | -90 | 90 | -0.079622 | -0.020024 | 0.080118 | 0.020215
19 | 20 | 2.3829 | 0.91651 | 2.4048e-09 | 0 | 0 | 0 | 0 | 0 | 1 | -90 | 90 | 0.024551 | 0.0061559 | -0.024535 | -0.0061502
19 | 18 | 3.3313 | 1.2813 | 3.3619e-09 | 0 | 0 | 0 | 0 | 0 | 1 | -90 | 90 | 0.0089085 | 0.0022328 | -0.0089057 | -0.002232
8 | 9 | 1.6299 | 0.62687 | 1.6448e-09 | 0 | 0 | 0 | 0 | 0 | 1 | -90 | 90 | 0.053451 | 0.013409 | -0.053399 | -0.013389
20 | 22 | 3.507 | 1.3489 | 3.5392e-09 | 0 | 0 | 0 | 0 | 0 | 1 | -90 | 90 | 0.019 | 0.004763 | -0.018986 | -0.004758
9 | 12 | 1.5517 | 0.59681 | 1.5659e-09 | 0 | 0 | 0 | 0 | 0 | 1 | -90 | 90 | 0.026631 | 0.006677 | -0.026619 | -0.0066724
12 | 15 | 2.1002 | 0.80777 | 2.1195e-09 | 0 | 0 | 0 | 0 | 0 | 1 | -90 | 90 | 0.018155 | 0.0045512 | -0.018147 | -0.0045484
15 | 16 | 1.334 | 0.51309 | 1.3463e-09 | 0 | 0 | 0 | 0 | 0 | 1 | -90 | 90 | 0.012445 | 0.0031194 | -0.012443 | -0.0031186
35 | 36 | 3.5486 | 1.3648 | 3.5811e-09 | 0 | 0 | 0 | 0 | 0 | 1 | -90 | 90 | 0.05287 | 0.013303 | -0.052765 | -0.013263
16 | 17 | 2.9094 | 1.119 | 2.9361e-09 | 0 | 0 | 0 | 0 | 0 | 1 | -90 | 90 | 0.0085558 | 0.0021444 | -0.0085535 | -0.0021437
14 | 17 | 0.19312 | 0.074278 | 1.949e-10 | 0 | 0 | 0 | 0 | 0 | 1 | -90 | 90 | -0.0016444 | -0.00041212 | 0.0016444 | 0.0004121
45 | 44 | 0.51341 | 0.19746 | 5.1812e-10 | 0 | 0 | 0 | 0 | 0 | 1 | -90 | 90 | -0.0126 | -0.0031578 | 0.012601 | 0.0031581
44 | 43 | 3.3447 | 1.2864 | 3.3754e-09 | 0 | 0 | 0 | 0 | 0 | 1 | -90 | 90 | -0.035945 | -0.0090198 | 0.035992 | 0.0090374
44 | 42 | 2.5167 | 0.96794 | 2.5397e-09 | 0 | 0 | 0 | 0 | 0 | 1 | -90 | 90 | 0.023345 | 0.0058618 | -0.02333 | -0.0058563
39 | 40 | 3.3463 | 1.287 | 3.377e-09 | 0 | 0 | 0 | 0 | 0 | 1 | -90 | 90 | 0.044379 | 0.01115 | -0.044308 | -0.011123
39 | 37 | 3.1511 | 1.212 | 3.18e-09 | 0 | 0 | 0 | 0 | 0 | 1 | -90 | 90 | -0.047965 | -0.012049 | 0.048043 | 0.012079
40 | 43 | 0.68308 | 0.26272 | 6.8935e-10 | 0 | 0 | 0 | 0 | 0 | 1 | -90 | 90 | 0.041055 | 0.010308 | -0.041043 | -0.010303
37 | 36 | 0.35565 | 0.13679 | 3.5892e-10 | 0 | 0 | 0 | 0 | 0 | 1 | -90 | 90 | -0.049749 | -0.012506 | 0.049759 | 0.01251
22 | 23 | 0.42989 | 0.16534 | 4.3383e-10 | 0 | 0 | 0 | 0 | 0 | 1 | -90 | 90 | 0.015612 | 0.0039123 | -0.015611 | -0.0039119
23 | 24 | 5.6528 | 2.1742 | 5.7047e-09 | 0 | 0 | 0 | 0 | 0 | 1 | -90 | 90 | 0.0068889 | 0.001726 | -0.006886 | -0.0017254
24 | 51 | 5.2288 | 2.0111 | 5.2768e-09 | 0 | 0 | 0 | 0 | 0 | 1 | -90 | 90 | 0.0041779 | 0.0010467 | -0.0041769 | -0.0010468
30 | 31 | 3.3138 | 1.2745 | 3.3442e-09 | 0 | 0 | 0 | 0 | 0 | 1 | -90 | 90 | 0.016216 | 0.0040655 | -0.016207 | -0.0040622
31 | 33 | 3.9969 | 1.5373 | 4.0336e-09 | 0 | 0 | 0 | 0 | 0 | 1 | -90 | 90 | 0.012897 | 0.0032327 | -0.01289 | -0.0032303
33 | 34 | 2.4399 | 0.93843 | 2.4623e-09 | 0 | 0 | 0 | 0 | 0 | 1 | -90 | 90 | 0.0090591 | 0.0022702 | -0.0090569 | -0.0022697
34 | 38 | 2.8597 | 1.0999 | 2.886e-09 | 0 | 0 | 0 | 0 | 0 | 1 | -90 | 90 | 0.0036677 | 0.00091897 | -0.0036672 | -0.0009191
41 | 42 | 4.4587 | 1.7149 | 4.4996e-09 | 0 | 0 | 0 | 0 | 0 | 1 | -90 | 90 | -0.021426 | -0.0053766 | 0.021448 | 0.0053847
41 | 46 | 8.0652 | 3.102 | 8.1392e-09 | 0 | 0 | 0 | 0 | 0 | 1 | -90 | 90 | 0.021426 | 0.0053766 | -0.021386 | -0.005362
46 | 47 | 0.91893 | 0.35344 | 9.2736e-10 | 0 | 0 | 0 | 0 | 0 | 1 | -90 | 90 | 0.01583 | 0.0039696 | -0.015828 | -0.0039687
47 | 49 | 7.3313 | 2.8197 | 7.3986e-09 | 0 | 0 | 0 | 0 | 0 | 1 | -90 | 90 | 0.015828 | 0.0039688 | -0.015808 | -0.0039618
49 | 50 | 1.8573 | 0.71436 | 1.8744e-09 | 0 | 0 | 0 | 0 | 0 | 1 | -90 | 90 | 0.0083848 | 0.0021015 | -0.0083834 | -0.0021011