## bus_data
BUS_I | BUS_TYPE | Pd | Qd | Gs | Bs | area | Vm | Va | baseKV | zone | Vmax | Vmin
1 | 1 | 0.0051859 | 0.0012997 | 0 | 0 | 1 | 0.99291 | -0.049726 | 0.4 | 1 | 1.1 | 0.9
3 | 1 | 0 | 0 | 0 | 0 | 1 | 0.99296 | -0.04938 | 0.4 | 1 | 1.1 | 0.9
4 | 1 | 0 | 0 | 0 | 0 | 1 | 0.99327 | -0.047224 | 0.4 | 1 | 1.1 | 0.9
8 | 1 | 0.027618 | 0.0069218 | 0 | 0 | 1 | 0.99476 | -0.036703 | 0.4 | 1 | 1.1 | 0.9
9 | 1 | 0.037799 | 0.0094734 | 0 | 0 | 1 | 0.99617 | -0.026802 | 0.4 | 1 | 1.1 | 0.9
5 | 1 | 0.0013054 | 0.00032717 | 0 | 0 | 1 | 0.99333 | -0.046775 | 0.4 | 1 | 1.1 | 0.9
6 | 1 | 0.0052894 | 0.0013257 | 0 | 0 | 1 | 0.99363 | -0.044636 | 0.4 | 1 | 1.1 | 0.9
11 | 3 | 0 | 0 | 0 | 0 | 1 | 1 | 0 | 0.4 | 1 | 1.1 | 0.9
7 | 1 | 0.0083189 | 0.0020849 | 0 | 0 | 1 | 0.99364 | -0.044615 | 0.4 | 1 | 1.1 | 0.9
12 | 1 | 0.01184 | 0.0029673 | 0 | 0 | 1 | 0.99651 | -0.024369 | 0.4 | 1 | 1.1 | 0.9
13 | 1 | 0.011403 | 0.002858 | 0 | 0 | 1 | 0.99919 | -0.0056438 | 0.4 | 1 | 1.1 | 0.9
14 | 1 | 0.020015 | 0.0050161 | 0 | 0 | 1 | 0.99519 | -0.033643 | 0.4 | 1 | 1.1 | 0.9
24 | 1 | 0.0032962 | 0.00082611 | 0 | 0 | 1 | 0.99903 | -0.0067833 | 0.4 | 1 | 1.1 | 0.9
15 | 1 | 0.0095965 | 0.0024051 | 0 | 0 | 1 | 0.99422 | -0.040446 | 0.4 | 1 | 1.1 | 0.9
23 | 1 | 0.0087824 | 0.0022011 | 0 | 0 | 1 | 0.99847 | -0.010696 | 0.4 | 1 | 1.1 | 0.9
16 | 1 | 0 | 0 | 0 | 0 | 1 | 0.99313 | -0.048094 | 0.4 | 1 | 1.1 | 0.9
19 | 1 | 0 | 0 | 0 | 0 | 1 | 0.99249 | -0.052592 | 0.4 | 1 | 1.1 | 0.9
17 | 1 | 0.010462 | 0.0026221 | 0 | 0 | 1 | 0.99195 | -0.056459 | 0.4 | 1 | 1.1 | 0.9
20 | 1 | 0.020805 | 0.0052141 | 0 | 0 | 1 | 0.99197 | -0.056292 | 0.4 | 1 | 1.1 | 0.9
18 | 1 | 0.0065099 | 0.0016315 | 0 | 0 | 1 | 0.99166 | -0.058504 | 0.4 | 1 | 1.1 | 0.9
26 | 1 | 0.0028058 | 0.0007032 | 0 | 0 | 1 | 0.99824 | -0.012318 | 0.4 | 1 | 1.1 | 0.9
25 | 1 | 0.0076856 | 0.0019262 | 0 | 0 | 1 | 0.99838 | -0.011318 | 0.4 | 1 | 1.1 | 0.9

## generator_data
GEN_BUS | PG | QG | QMAX | QMIN | VG | MBASE | GEN_STATUS | PMAX | PMIN
11 | 0.19966 | 0.050158 | 10 | -10 | 1 | 100 | 1 | 10 | 0

## branch_data
F_BUS | T_BUS | BR_R | BR_X | BR_B | RATE_A | RATE_B | RATE_C | TAP | SHIFT | BR_STATUS | ANGMIN | ANGMAX | P_in | Q_in | P_out | Q_out
1 | 3 | 0.85654 | 0.32944 | 8.644e-10 | 0 | 0 | 0 | 0 | 0 | 1 | -90 | 90 | -0.0051859 | -0.0012997 | 0.0051862 | 0.0012997
3 | 4 | 5.34 | 2.0539 | 5.389e-09 | 0 | 0 | 0 | 0 | 0 | 1 | -90 | 90 | -0.0051862 | -0.0012997 | 0.0051877 | 0.0012998
4 | 5 | 1.1113 | 0.42744 | 1.1215e-09 | 0 | 0 | 0 | 0 | 0 | 1 | -90 | 90 | -0.0051877 | -0.0012998 | 0.005188 | 0.0012998
8 | 9 | 4.6268 | 1.7795 | 4.6692e-09 | 0 | 0 | 0 | 0 | 0 | 1 | -90 | 90 | -0.027618 | -0.0069218 | 0.027656 | 0.0069359
9 | 11 | 4.0657 | 1.5637 | 4.103e-09 | 0 | 0 | 0 | 0 | 0 | 1 | -90 | 90 | -0.085609 | -0.021465 | 0.085928 | 0.021588
9 | 7 | 11.4189 | 4.3919 | 1.1524e-08 | 0 | 0 | 0 | 0 | 0 | 1 | -90 | 90 | 0.020153 | 0.0050558 | -0.020104 | -0.0050379
5 | 6 | 4.2305 | 1.6271 | 4.2693e-09 | 0 | 0 | 0 | 0 | 0 | 1 | -90 | 90 | -0.0064935 | -0.001627 | 0.0064954 | 0.0016273
6 | 7 | 0.023161 | 0.0089083 | 2.3374e-11 | 0 | 0 | 0 | 0 | 0 | 1 | -90 | 90 | -0.011785 | -0.0029529 | 0.011785 | 0.002953
11 | 12 | 3.9916 | 1.5352 | 4.0282e-09 | 0 | 0 | 0 | 0 | 0 | 1 | -90 | 90 | 0.079714 | 0.020041 | -0.079444 | -0.019938
11 | 13 | 2.1617 | 0.8314 | 2.1815e-09 | 0 | 0 | 0 | 0 | 0 | 1 | -90 | 90 | 0.034015 | 0.0085296 | -0.033989 | -0.0085196
12 | 14 | 1.7774 | 0.68362 | 1.7937e-09 | 0 | 0 | 0 | 0 | 0 | 1 | -90 | 90 | 0.067605 | 0.01697 | -0.067518 | -0.016937
13 | 24 | 0.65627 | 0.25241 | 6.623e-10 | 0 | 0 | 0 | 0 | 0 | 1 | -90 | 90 | 0.022585 | 0.0056616 | -0.022582 | -0.0056603
14 | 15 | 1.8501 | 0.71157 | 1.8671e-09 | 0 | 0 | 0 | 0 | 0 | 1 | -90 | 90 | 0.047503 | 0.011921 | -0.047459 | -0.011904
24 | 23 | 2.6373 | 1.0144 | 2.6615e-09 | 0 | 0 | 0 | 0 | 0 | 1 | -90 | 90 | 0.019286 | 0.0048342 | -0.019275 | -0.0048304
15 | 16 | 2.6029 | 1.0011 | 2.6267e-09 | 0 | 0 | 0 | 0 | 0 | 1 | -90 | 90 | 0.037862 | 0.0094988 | -0.037822 | -0.0094836
23 | 25 | 0.76862 | 0.29562 | 7.7568e-10 | 0 | 0 | 0 | 0 | 0 | 1 | -90 | 90 | 0.010493 | 0.0026294 | -0.010492 | -0.0026291
16 | 19 | 2.7759 | 1.0676 | 2.8014e-09 | 0 | 0 | 0 | 0 | 0 | 1 | -90 | 90 | 0.020828 | 0.0052227 | -0.020815 | -0.005218
16 | 17 | 6.3232 | 2.432 | 6.3813e-09 | 0 | 0 | 0 | 0 | 0 | 1 | -90 | 90 | 0.016994 | 0.0042609 | -0.016974 | -0.0042539
19 | 20 | 2.2802 | 0.877 | 2.3011e-09 | 0 | 0 | 0 | 0 | 0 | 1 | -90 | 90 | 0.020815 | 0.005218 | -0.020805 | -0.0052141
17 | 18 | 4.0234 | 1.5475 | 4.0603e-09 | 0 | 0 | 0 | 0 | 0 | 1 | -90 | 90 | 0.0065117 | 0.0016318 | -0.0065099 | -0.0016315
26 | 25 | 4.625 | 1.7789 | 4.6675e-09 | 0 | 0 | 0 | 0 | 0 | 1 | -90 | 90 | -0.0028058 | -0.0007032 | 0.0028062 | 0.00070288