## bus_data
BUS_I | BUS_TYPE | Pd | Qd | Gs | Bs | area | Vm | Va | baseKV | zone | Vmax | Vmin
1 | 1 | 0.0078641 | 0.0019709 | 0 | 0 | 1 | 0.99129 | -0.060869 | 0.4 | 1 | 1.1 | 0.9
2 | 1 | 0.089803 | 0.022507 | 0 | 0 | 1 | 0.99414 | -0.04088 | 0.4 | 1 | 1.1 | 0.9
3 | 1 | 0 | 0 | 0 | 0 | 1 | 0.98995 | -0.070308 | 0.4 | 1 | 1.1 | 0.9
4 | 3 | 0 | 0 | 0 | 0 | 1 | 1 | 0 | 0.4 | 1 | 1.1 | 0.9
5 | 1 | 0 | 0 | 0 | 0 | 1 | 0.98749 | -0.087634 | 0.4 | 1 | 1.1 | 0.9
6 | 1 | 0 | 0 | 0 | 0 | 1 | 0.9983 | -0.011786 | 0.4 | 1 | 1.1 | 0.9
10 | 1 | 0.052267 | 0.013099 | 0 | 0 | 1 | 0.98506 | -0.10484 | 0.4 | 1 | 1.1 | 0.9
7 | 1 | 0.0073125 | 0.0018327 | 0 | 0 | 1 | 0.98978 | -0.071554 | 0.4 | 1 | 1.1 | 0.9
8 | 1 | 0 | 0 | 0 | 0 | 1 | 0.98909 | -0.076455 | 0.4 | 1 | 1.1 | 0.9
9 | 1 | 0.016876 | 0.0042296 | 0 | 0 | 1 | 0.98879 | -0.078563 | 0.4 | 1 | 1.1 | 0.9

## generator_data
GEN_BUS | PG | QG | QMAX | QMIN | VG | MBASE | GEN_STATUS | PMAX | PMIN
4 | 0.17573 | 0.044251 | 10 | -10 | 1 | 100 | 1 | 10 | 0

## branch_data
F_BUS | T_BUS | BR_R | BR_X | BR_B | RATE_A | RATE_B | RATE_C | TAP | SHIFT | BR_STATUS | ANGMIN | ANGMAX | P_in | Q_in | P_out | Q_out
1 | 2 | 4.2664 | 1.6409 | 4.3055e-09 | 0 | 0 | 0 | 0 | 0 | 1 | -90 | 90 | -0.060451 | -0.015192 | 0.06062 | 0.015257
1 | 3 | 2.3083 | 0.8878 | 2.3295e-09 | 0 | 0 | 0 | 0 | 0 | 1 | -90 | 90 | 0.052587 | 0.013221 | -0.052518 | -0.013195
2 | 4 | 3.5304 | 1.3578 | 7.1256e-09 | 0 | 0 | 0 | 0 | 0 | 1 | -90 | 90 | -0.15042 | -0.037764 | 0.15128 | 0.038093
3 | 5 | 4.2206 | 1.6233 | 4.2593e-09 | 0 | 0 | 0 | 0 | 0 | 1 | -90 | 90 | 0.052518 | 0.013195 | -0.052392 | -0.013147
4 | 6 | 6.3284 | 2.434 | 6.3864e-09 | 0 | 0 | 0 | 0 | 0 | 1 | -90 | 90 | 0.024447 | 0.0061574 | -0.024407 | -0.0061426
5 | 10 | 4.1707 | 1.6041 | 4.209e-09 | 0 | 0 | 0 | 0 | 0 | 1 | -90 | 90 | 0.052392 | 0.013147 | -0.052267 | -0.013099
6 | 7 | 31.7815 | 12.2236 | 3.2073e-08 | 0 | 0 | 0 | 0 | 0 | 1 | -90 | 90 | 0.024407 | 0.0061426 | -0.024205 | -0.0060681
7 | 8 | 3.7024 | 1.424 | 3.7364e-09 | 0 | 0 | 0 | 0 | 0 | 1 | -90 | 90 | 0.016893 | 0.0042354 | -0.016881 | -0.0042313
8 | 9 | 1.5912 | 0.61199 | 1.6058e-09 | 0 | 0 | 0 | 0 | 0 | 1 | -90 | 90 | 0.016881 | 0.0042313 | -0.016876 | -0.0042296