## bus_data
BUS_I | BUS_TYPE | Pd | Qd | Gs | Bs | area | Vm | Va | baseKV | zone | Vmax | Vmin
1 | 3 | 0.098372 | 0.024654 | 0 | 0 | 1 | 1 | 0 | 0.4 | 1 | 1.1 | 0.9
2 | 1 | 0.019482 | 0.0048826 | 0 | 0 | 1 | 0.99952 | -0.0033811 | 0.4 | 1 | 1.1 | 0.9
3 | 1 | 0.010884 | 0.0027279 | 0 | 0 | 1 | 0.99833 | -0.011703 | 0.4 | 1 | 1.1 | 0.9
4 | 1 | 0.009272 | 0.0023238 | 0 | 0 | 1 | 0.99913 | -0.0060712 | 0.4 | 1 | 1.1 | 0.9

## generator_data
GEN_BUS | PG | QG | QMAX | QMIN | VG | MBASE | GEN_STATUS | PMAX | PMIN
1 | 0.13804 | 0.0346 | 10 | -10 | 1 | 100 | 1 | 10 | 0

## branch_data
F_BUS | T_BUS | BR_R | BR_X | BR_B | RATE_A | RATE_B | RATE_C | TAP | SHIFT | BR_STATUS | ANGMIN | ANGMAX | P_in | Q_in | P_out | Q_out
1 | 2 | 1.5307 | 0.58875 | 1.5448e-09 | 0 | 0 | 0 | 0 | 0 | 1 | -90 | 90 | 0.028771 | 0.0072123 | -0.028757 | -0.0072073
1 | 3 | 13.975 | 5.375 | 1.4103e-08 | 0 | 0 | 0 | 0 | 0 | 1 | -90 | 90 | 0.010902 | 0.0027333 | -0.010884 | -0.0027279
2 | 4 | 3.7734 | 1.4513 | 3.808e-09 | 0 | 0 | 0 | 0 | 0 | 1 | -90 | 90 | 0.0092755 | 0.0023247 | -0.009272 | -0.0023238