## bus_data
BUS_I | BUS_TYPE | Pd | Qd | Gs | Bs | area | Vm | Va | baseKV | zone | Vmax | Vmin
1 | 1 | 0.054121 | 0.013564 | 0 | 0 | 1 | 0.9872 | -0.089478 | 0.4 | 1 | 1.1 | 0.9
3 | 1 | 0 | 0 | 0 | 0 | 1 | 0.99559 | -0.030478 | 0.4 | 1 | 1.1 | 0.9
5 | 1 | 0 | 0 | 0 | 0 | 1 | 0.99685 | -0.021693 | 0.4 | 1 | 1.1 | 0.9
13 | 1 | 0 | 0 | 0 | 0 | 1 | 0.9785 | -0.15027 | 0.4 | 1 | 1.1 | 0.9
14 | 3 | 0.013816 | 0.0034627 | 0 | 0 | 1 | 1 | 0 | 0.4 | 1 | 1.1 | 0.9
17 | 1 | 0 | 0 | 0 | 0 | 1 | 0.97848 | -0.1504 | 0.4 | 1 | 1.1 | 0.9
18 | 1 | 0.011211 | 0.0028098 | 0 | 0 | 1 | 0.97719 | -0.15969 | 0.4 | 1 | 1.1 | 0.9
19 | 1 | 0.0032685 | 0.00081917 | 0 | 0 | 1 | 0.97716 | -0.15988 | 0.4 | 1 | 1.1 | 0.9
15 | 1 | 0.0042972 | 0.001077 | 0 | 0 | 1 | 0.97829 | -0.15177 | 0.4 | 1 | 1.1 | 0.9
12 | 1 | 0 | 0 | 0 | 0 | 1 | 0.9995 | -0.0035311 | 0.4 | 1 | 1.1 | 0.9
11 | 1 | 0.02773 | 0.0069497 | 0 | 0 | 1 | 0.99895 | -0.0073363 | 0.4 | 1 | 1.1 | 0.9
6 | 1 | 0.01085 | 0.0027193 | 0 | 0 | 1 | 0.97535 | -0.17288 | 0.4 | 1 | 1.1 | 0.9
7 | 1 | 0.006564 | 0.0016451 | 0 | 0 | 1 | 0.97568 | -0.17045 | 0.4 | 1 | 1.1 | 0.9
9 | 1 | 0.010719 | 0.0026864 | 0 | 0 | 1 | 0.97635 | -0.16565 | 0.4 | 1 | 1.1 | 0.9
21 | 1 | 0.0011972 | 0.00030005 | 0 | 0 | 1 | 0.97846 | -0.15059 | 0.4 | 1 | 1.1 | 0.9
20 | 1 | 0.0010718 | 0.00026861 | 0 | 0 | 1 | 0.97844 | -0.15071 | 0.4 | 1 | 1.1 | 0.9
30 | 1 | 0.0022962 | 0.00057548 | 0 | 0 | 1 | 0.97672 | -0.16303 | 0.4 | 1 | 1.1 | 0.9
16 | 1 | 0.0005737 | 0.00014378 | 0 | 0 | 1 | 0.97829 | -0.15178 | 0.4 | 1 | 1.1 | 0.9
29 | 1 | 0.0022218 | 0.00055684 | 0 | 0 | 1 | 0.9763 | -0.16601 | 0.4 | 1 | 1.1 | 0.9
22 | 1 | 0.0040876 | 0.0010244 | 0 | 0 | 1 | 0.97531 | -0.17313 | 0.4 | 1 | 1.1 | 0.9
23 | 1 | 0.0051797 | 0.0012981 | 0 | 0 | 1 | 0.97566 | -0.17063 | 0.4 | 1 | 1.1 | 0.9
24 | 1 | 0 | 0 | 0 | 0 | 1 | 0.97494 | -0.17576 | 0.4 | 1 | 1.1 | 0.9
25 | 1 | 0.0024569 | 0.00061576 | 0 | 0 | 1 | 0.97596 | -0.16849 | 0.4 | 1 | 1.1 | 0.9
26 | 1 | 0.006728 | 0.0016862 | 0 | 0 | 1 | 0.9746 | -0.17824 | 0.4 | 1 | 1.1 | 0.9
27 | 1 | 0.0045157 | 0.0011318 | 0 | 0 | 1 | 0.97599 | -0.16822 | 0.4 | 1 | 1.1 | 0.9
34 | 1 | 0 | 0 | 0 | 0 | 1 | 0.97458 | -0.17835 | 0.4 | 1 | 1.1 | 0.9
28 | 1 | 0.0046772 | 0.0011722 | 0 | 0 | 1 | 0.97603 | -0.16795 | 0.4 | 1 | 1.1 | 0.9
33 | 1 | 0 | 0 | 0 | 0 | 1 | 0.97442 | -0.17952 | 0.4 | 1 | 1.1 | 0.9
31 | 1 | 0.004181 | 0.0010479 | 0 | 0 | 1 | 0.97432 | -0.18022 | 0.4 | 1 | 1.1 | 0.9
32 | 1 | 0.0035946 | 0.0009009 | 0 | 0 | 1 | 0.9743 | -0.1804 | 0.4 | 1 | 1.1 | 0.9

## generator_data
GEN_BUS | PG | QG | QMAX | QMIN | VG | MBASE | GEN_STATUS | PMAX | PMIN
14 | 0.1882 | 0.04754 | 10 | -10 | 1 | 100 | 1 | 10 | 0

## branch_data
F_BUS | T_BUS | BR_R | BR_X | BR_B | RATE_A | RATE_B | RATE_C | TAP | SHIFT | BR_STATUS | ANGMIN | ANGMAX | P_in | Q_in | P_out | Q_out
1 | 3 | 13.9551 | 5.3673 | 1.4083e-08 | 0 | 0 | 0 | 0 | 0 | 1 | -90 | 90 | -0.054121 | -0.013564 | 0.054566 | 0.013734
3 | 5 | 2.0981 | 0.80695 | 2.1173e-09 | 0 | 0 | 0 | 0 | 0 | 1 | -90 | 90 | -0.054566 | -0.013734 | 0.054633 | 0.01376
5 | 13 | 18.2068 | 7.0026 | 1.8374e-08 | 0 | 0 | 0 | 0 | 0 | 1 | -90 | 90 | 0.091544 | 0.023186 | -0.08991 | -0.022559
5 | 14 | 1.9578 | 0.75302 | 3.9516e-09 | 0 | 0 | 0 | 0 | 0 | 1 | -90 | 90 | -0.14618 | -0.036945 | 0.14663 | 0.037117
13 | 17 | 0.73853 | 0.28405 | 7.4531e-10 | 0 | 0 | 0 | 0 | 0 | 1 | -90 | 90 | 0.0022691 | 0.00056809 | -0.002269 | -0.00056815
13 | 18 | 2.9832 | 1.1474 | 3.0106e-09 | 0 | 0 | 0 | 0 | 0 | 1 | -90 | 90 | 0.039434 | 0.0098941 | -0.039382 | -0.0098746
13 | 19 | 2.7709 | 1.0657 | 2.7963e-09 | 0 | 0 | 0 | 0 | 0 | 1 | -90 | 90 | 0.043335 | 0.010877 | -0.043277 | -0.010855
13 | 15 | 3.8455 | 1.479 | 3.8808e-09 | 0 | 0 | 0 | 0 | 0 | 1 | -90 | 90 | 0.0048719 | 0.0012208 | -0.0048709 | -0.0012208
14 | 12 | 1.6578 | 0.6376 | 1.673e-09 | 0 | 0 | 0 | 0 | 0 | 1 | -90 | 90 | 0.027758 | 0.0069602 | -0.027744 | -0.0069551
17 | 20 | 3.5962 | 1.3832 | 3.6292e-09 | 0 | 0 | 0 | 0 | 0 | 1 | -90 | 90 | 0.0010718 | 0.00026828 | -0.0010717 | -0.00026861
17 | 21 | 1.9904 | 0.76555 | 2.0087e-09 | 0 | 0 | 0 | 0 | 0 | 1 | -90 | 90 | 0.0011972 | 0.00029987 | -0.0011972 | -0.00030005
18 | 9 | 2.6313 | 1.012 | 2.6554e-09 | 0 | 0 | 0 | 0 | 0 | 1 | -90 | 90 | 0.028171 | 0.0070647 | -0.028148 | -0.0070561
19 | 30 | 0.98052 | 0.37712 | 9.8952e-10 | 0 | 0 | 0 | 0 | 0 | 1 | -90 | 90 | 0.040009 | 0.010035 | -0.039991 | -0.010029
15 | 16 | 0.18296 | 0.070371 | 1.8464e-10 | 0 | 0 | 0 | 0 | 0 | 1 | -90 | 90 | 0.00057369 | 0.00014377 | -0.00057369 | -0.00014378
12 | 11 | 1.7846 | 0.68638 | 1.801e-09 | 0 | 0 | 0 | 0 | 0 | 1 | -90 | 90 | 0.027744 | 0.0069551 | -0.02773 | -0.0069497
6 | 7 | 2.7703 | 1.0655 | 2.7957e-09 | 0 | 0 | 0 | 0 | 0 | 1 | -90 | 90 | -0.01085 | -0.0027193 | 0.010854 | 0.0027204
7 | 9 | 3.4206 | 1.3156 | 3.452e-09 | 0 | 0 | 0 | 0 | 0 | 1 | -90 | 90 | -0.017417 | -0.0043655 | 0.017429 | 0.0043697
30 | 29 | 0.98329 | 0.37819 | 9.9231e-10 | 0 | 0 | 0 | 0 | 0 | 1 | -90 | 90 | 0.037695 | 0.0094533 | -0.037679 | -0.0094475
29 | 28 | 0.67838 | 0.26091 | 6.846e-10 | 0 | 0 | 0 | 0 | 0 | 1 | -90 | 90 | 0.035458 | 0.0088906 | -0.035448 | -0.008887
22 | 23 | 1.6635 | 0.63982 | 1.6788e-09 | 0 | 0 | 0 | 0 | 0 | 1 | -90 | 90 | -0.018603 | -0.0046634 | 0.01861 | 0.0046657
22 | 24 | 2.2469 | 0.86419 | 2.2675e-09 | 0 | 0 | 0 | 0 | 0 | 1 | -90 | 90 | 0.014516 | 0.003639 | -0.014511 | -0.0036372
23 | 25 | 1.1175 | 0.42979 | 1.1277e-09 | 0 | 0 | 0 | 0 | 0 | 1 | -90 | 90 | -0.023789 | -0.0059639 | 0.023796 | 0.0059665
24 | 26 | 2.12 | 0.8154 | 2.1395e-09 | 0 | 0 | 0 | 0 | 0 | 1 | -90 | 90 | 0.014511 | 0.0036372 | -0.014506 | -0.0036354
25 | 27 | 0.12637 | 0.048603 | 1.2753e-10 | 0 | 0 | 0 | 0 | 0 | 1 | -90 | 90 | -0.026253 | -0.0065823 | 0.026254 | 0.0065826
26 | 34 | 0.17528 | 0.067415 | 1.7689e-10 | 0 | 0 | 0 | 0 | 0 | 1 | -90 | 90 | 0.0077777 | 0.0019492 | -0.0077776 | -0.0019492
27 | 28 | 0.10941 | 0.042082 | 1.1042e-10 | 0 | 0 | 0 | 0 | 0 | 1 | -90 | 90 | -0.03077 | -0.0077144 | 0.030771 | 0.0077148
34 | 33 | 1.8508 | 0.71185 | 1.8678e-09 | 0 | 0 | 0 | 0 | 0 | 1 | -90 | 90 | 0.0077776 | 0.0019492 | -0.0077763 | -0.0019489
33 | 31 | 1.112 | 0.42768 | 1.1222e-09 | 0 | 0 | 0 | 0 | 0 | 1 | -90 | 90 | 0.0077763 | 0.0019489 | -0.0077755 | -0.0019487
31 | 32 | 0.6344 | 0.244 | 6.4022e-10 | 0 | 0 | 0 | 0 | 0 | 1 | -90 | 90 | 0.0035946 | 0.00090087 | -0.0035945 | -0.0009009