## bus_data
BUS_I | BUS_TYPE | Pd | Qd | Gs | Bs | area | Vm | Va | baseKV | zone | Vmax | Vmin
1 | 1 | 0.0017071 | 0.00042784 | 0 | 0 | 1 | 0.98446 | -0.1089 | 0.4 | 1 | 1.1 | 0.9
2 | 1 | 0 | 0 | 0 | 0 | 1 | 0.98451 | -0.10858 | 0.4 | 1 | 1.1 | 0.9
4 | 1 | 0.019524 | 0.0048931 | 0 | 0 | 1 | 0.9846 | -0.10794 | 0.4 | 1 | 1.1 | 0.9
5 | 1 | 0.0048636 | 0.0012189 | 0 | 0 | 1 | 0.98479 | -0.10655 | 0.4 | 1 | 1.1 | 0.9
12 | 1 | 0 | 0 | 0 | 0 | 1 | 0.98606 | -0.097531 | 0.4 | 1 | 1.1 | 0.9
10 | 1 | 0 | 0 | 0 | 0 | 1 | 0.98708 | -0.090333 | 0.4 | 1 | 1.1 | 0.9
6 | 1 | 0.0075306 | 0.0018873 | 0 | 0 | 1 | 0.98578 | -0.099523 | 0.4 | 1 | 1.1 | 0.9
7 | 1 | 0.0066503 | 0.0016667 | 0 | 0 | 1 | 0.98538 | -0.10235 | 0.4 | 1 | 1.1 | 0.9
8 | 1 | 0.0077316 | 0.0019377 | 0 | 0 | 1 | 0.98599 | -0.098066 | 0.4 | 1 | 1.1 | 0.9
9 | 1 | 0 | 0 | 0 | 0 | 1 | 0.98501 | -0.10498 | 0.4 | 1 | 1.1 | 0.9
11 | 1 | 0.0137 | 0.0034335 | 0 | 0 | 1 | 0.9846 | -0.10795 | 0.4 | 1 | 1.1 | 0.9
13 | 1 | 0.0091883 | 0.0023028 | 0 | 0 | 1 | 0.98875 | -0.078504 | 0.4 | 1 | 1.1 | 0.9
28 | 1 | 0 | 0 | 0 | 0 | 1 | 0.98926 | -0.074925 | 0.4 | 1 | 1.1 | 0.9
29 | 1 | 0.0062739 | 0.0015724 | 0 | 0 | 1 | 0.99208 | -0.055134 | 0.4 | 1 | 1.1 | 0.9
26 | 1 | 0.0076838 | 0.0019257 | 0 | 0 | 1 | 0.98761 | -0.086544 | 0.4 | 1 | 1.1 | 0.9
14 | 1 | 0.0015079 | 0.0003779 | 0 | 0 | 1 | 0.98692 | -0.091811 | 0.4 | 1 | 1.1 | 0.9
15 | 1 | 0.0021117 | 0.00052925 | 0 | 0 | 1 | 0.98688 | -0.092091 | 0.4 | 1 | 1.1 | 0.9
16 | 1 | 0 | 0 | 0 | 0 | 1 | 0.98706 | -0.090856 | 0.4 | 1 | 1.1 | 0.9
17 | 1 | 0.0041097 | 0.00103 | 0 | 0 | 1 | 0.98713 | -0.090336 | 0.4 | 1 | 1.1 | 0.9
20 | 1 | 0.0034384 | 0.00086173 | 0 | 0 | 1 | 0.98897 | -0.077283 | 0.4 | 1 | 1.1 | 0.9
44 | 1 | 0.0070541 | 0.0017679 | 0 | 0 | 1 | 0.9891 | -0.076358 | 0.4 | 1 | 1.1 | 0.9
18 | 1 | 0.0048332 | 0.0012113 | 0 | 0 | 1 | 0.98736 | -0.08873 | 0.4 | 1 | 1.1 | 0.9
43 | 1 | 0.014966 | 0.0037508 | 0 | 0 | 1 | 0.98962 | -0.072681 | 0.4 | 1 | 1.1 | 0.9
21 | 1 | 0.0050204 | 0.0012582 | 0 | 0 | 1 | 0.98456 | -0.10814 | 0.4 | 1 | 1.1 | 0.9
22 | 1 | 0.005676 | 0.0014225 | 0 | 0 | 1 | 0.98563 | -0.10051 | 0.4 | 1 | 1.1 | 0.9
23 | 1 | 0 | 0 | 0 | 0 | 1 | 0.98417 | -0.11086 | 0.4 | 1 | 1.1 | 0.9
24 | 1 | 0.011415 | 0.0028608 | 0 | 0 | 1 | 0.98688 | -0.091699 | 0.4 | 1 | 1.1 | 0.9
25 | 1 | 0.0096465 | 0.0024176 | 0 | 0 | 1 | 0.98321 | -0.11768 | 0.4 | 1 | 1.1 | 0.9
27 | 1 | 0.026702 | 0.0066923 | 0 | 0 | 1 | 0.97988 | -0.14142 | 0.4 | 1 | 1.1 | 0.9
30 | 1 | 0.0052392 | 0.0013131 | 0 | 0 | 1 | 0.99299 | -0.048704 | 0.4 | 1 | 1.1 | 0.9
37 | 1 | 0.0024199 | 0.00060648 | 0 | 0 | 1 | 0.99375 | -0.043413 | 0.4 | 1 | 1.1 | 0.9
34 | 1 | 0 | 0 | 0 | 0 | 1 | 0.99616 | -0.026626 | 0.4 | 1 | 1.1 | 0.9
31 | 3 | 0.006955 | 0.0017431 | 0 | 0 | 1 | 1 | 0 | 0.4 | 1 | 1.1 | 0.9
32 | 1 | 0.0037092 | 0.00092961 | 0 | 0 | 1 | 0.99823 | -0.012269 | 0.4 | 1 | 1.1 | 0.9
33 | 1 | 0.0032378 | 0.00081147 | 0 | 0 | 1 | 0.99884 | -0.0080264 | 0.4 | 1 | 1.1 | 0.9
35 | 1 | 0 | 0 | 0 | 0 | 1 | 0.99531 | -0.032695 | 0.4 | 1 | 1.1 | 0.9
36 | 1 | 0.01252 | 0.0031377 | 0 | 0 | 1 | 0.99608 | -0.027184 | 0.4 | 1 | 1.1 | 0.9
39 | 1 | 0.0025053 | 0.00062788 | 0 | 0 | 1 | 0.99353 | -0.04518 | 0.4 | 1 | 1.1 | 0.9
40 | 1 | 0.0011622 | 0.00029128 | 0 | 0 | 1 | 0.99278 | -0.050398 | 0.4 | 1 | 1.1 | 0.9
41 | 1 | 0.0082804 | 0.0020753 | 0 | 0 | 1 | 0.99193 | -0.056428 | 0.4 | 1 | 1.1 | 0.9
42 | 1 | 0.0033699 | 0.00084456 | 0 | 0 | 1 | 0.99012 | -0.069175 | 0.4 | 1 | 1.1 | 0.9

## generator_data
GEN_BUS | PG | QG | QMAX | QMIN | VG | MBASE | GEN_STATUS | PMAX | PMIN
31 | 0.23353 | 0.058893 | 10 | -10 | 1 | 100 | 1 | 10 | 0

## branch_data
F_BUS | T_BUS | BR_R | BR_X | BR_B | RATE_A | RATE_B | RATE_C | TAP | SHIFT | BR_STATUS | ANGMIN | ANGMAX | P_in | Q_in | P_out | Q_out
1 | 2 | 2.3953 | 0.92128 | 2.4173e-09 | 0 | 0 | 0 | 0 | 0 | 1 | -90 | 90 | -0.0017071 | -0.00042784 | 0.0017072 | 0.00042764
2 | 4 | 4.703 | 1.8088 | 4.7461e-09 | 0 | 0 | 0 | 0 | 0 | 1 | -90 | 90 | -0.0017072 | -0.00042764 | 0.0017073 | 0.00042724
4 | 5 | 0.83022 | 0.31932 | 8.3784e-10 | 0 | 0 | 0 | 0 | 0 | 1 | -90 | 90 | -0.021231 | -0.0053204 | 0.021235 | 0.0053219
5 | 12 | 4.3681 | 1.68 | 4.4082e-09 | 0 | 0 | 0 | 0 | 0 | 1 | -90 | 90 | -0.026099 | -0.0065408 | 0.026131 | 0.0065529
12 | 10 | 3.4961 | 1.3446 | 3.5282e-09 | 0 | 0 | 0 | 0 | 0 | 1 | -90 | 90 | -0.026131 | -0.0065529 | 0.026157 | 0.0065626
10 | 13 | 2.4362 | 0.937 | 2.4586e-09 | 0 | 0 | 0 | 0 | 0 | 1 | -90 | 90 | -0.061832 | -0.015511 | 0.061934 | 0.01555
10 | 8 | 2.7523 | 1.0586 | 2.7775e-09 | 0 | 0 | 0 | 0 | 0 | 1 | -90 | 90 | 0.035675 | 0.0089483 | -0.035636 | -0.0089339
6 | 7 | 1.7561 | 0.67541 | 1.7722e-09 | 0 | 0 | 0 | 0 | 0 | 1 | -90 | 90 | 0.020369 | 0.0051067 | -0.020361 | -0.0051038
6 | 8 | 0.66144 | 0.2544 | 6.675e-10 | 0 | 0 | 0 | 0 | 0 | 1 | -90 | 90 | -0.027899 | -0.006994 | 0.027905 | 0.0069961
7 | 9 | 2.4282 | 0.93391 | 2.4505e-09 | 0 | 0 | 0 | 0 | 0 | 1 | -90 | 90 | 0.01371 | 0.0034371 | -0.013705 | -0.0034354
9 | 11 | 2.7351 | 1.052 | 2.7602e-09 | 0 | 0 | 0 | 0 | 0 | 1 | -90 | 90 | 0.013705 | 0.0034354 | -0.0137 | -0.0034335
13 | 28 | 0.64304 | 0.24732 | 6.4894e-10 | 0 | 0 | 0 | 0 | 0 | 1 | -90 | 90 | -0.071122 | -0.017852 | 0.071157 | 0.017866
28 | 29 | 1.8456 | 0.70985 | 3.7251e-09 | 0 | 0 | 0 | 0 | 0 | 1 | -90 | 90 | -0.13769 | -0.03459 | 0.13807 | 0.034736
28 | 26 | 2.2351 | 0.85965 | 2.2556e-09 | 0 | 0 | 0 | 0 | 0 | 1 | -90 | 90 | 0.066531 | 0.016724 | -0.066424 | -0.016683
29 | 30 | 0.57563 | 0.2214 | 1.1618e-09 | 0 | 0 | 0 | 0 | 0 | 1 | -90 | 90 | -0.14434 | -0.036308 | 0.14447 | 0.036358
26 | 24 | 1.1191 | 0.43041 | 1.1293e-09 | 0 | 0 | 0 | 0 | 0 | 1 | -90 | 90 | 0.05874 | 0.014757 | -0.058698 | -0.014741
14 | 15 | 1.6786 | 0.64561 | 1.694e-09 | 0 | 0 | 0 | 0 | 0 | 1 | -90 | 90 | 0.0021118 | 0.00052911 | -0.0021117 | -0.00052925
14 | 16 | 3.3486 | 1.2879 | 3.3793e-09 | 0 | 0 | 0 | 0 | 0 | 1 | -90 | 90 | -0.0036197 | -0.00090702 | 0.0036201 | 0.00090687
16 | 17 | 1.8204 | 0.70016 | 1.8371e-09 | 0 | 0 | 0 | 0 | 0 | 1 | -90 | 90 | -0.0036201 | -0.00090687 | 0.0036204 | 0.00090679
17 | 18 | 2.635 | 1.0135 | 2.6592e-09 | 0 | 0 | 0 | 0 | 0 | 1 | -90 | 90 | -0.0077301 | -0.0019368 | 0.0077318 | 0.0019372
20 | 44 | 3.4263 | 1.3178 | 3.4577e-09 | 0 | 0 | 0 | 0 | 0 | 1 | -90 | 90 | -0.0034384 | -0.00086173 | 0.0034388 | 0.00086157
44 | 18 | 12.5168 | 4.8142 | 1.2632e-08 | 0 | 0 | 0 | 0 | 0 | 1 | -90 | 90 | 0.012587 | 0.0031555 | -0.012565 | -0.0031485
44 | 43 | 2.0319 | 0.78149 | 2.0505e-09 | 0 | 0 | 0 | 0 | 0 | 1 | -90 | 90 | -0.023079 | -0.005785 | 0.023091 | 0.0057894
43 | 42 | 1.1762 | 0.45238 | 1.187e-09 | 0 | 0 | 0 | 0 | 0 | 1 | -90 | 90 | -0.038057 | -0.0095401 | 0.038075 | 0.0095471
21 | 22 | 2.3311 | 0.89658 | 2.3525e-09 | 0 | 0 | 0 | 0 | 0 | 1 | -90 | 90 | -0.041505 | -0.010419 | 0.041549 | 0.010436
21 | 23 | 0.94429 | 0.36319 | 9.5296e-10 | 0 | 0 | 0 | 0 | 0 | 1 | -90 | 90 | 0.036485 | 0.0091609 | -0.036471 | -0.0091557
22 | 24 | 2.373 | 0.91269 | 2.3948e-09 | 0 | 0 | 0 | 0 | 0 | 1 | -90 | 90 | -0.047225 | -0.011858 | 0.047283 | 0.01188
23 | 25 | 2.3638 | 0.90917 | 2.3855e-09 | 0 | 0 | 0 | 0 | 0 | 1 | -90 | 90 | 0.036471 | 0.0091557 | -0.036437 | -0.0091427
25 | 27 | 11.1554 | 4.2905 | 1.1258e-08 | 0 | 0 | 0 | 0 | 0 | 1 | -90 | 90 | 0.02679 | 0.0067251 | -0.026702 | -0.0066923
30 | 37 | 0.45763 | 0.17601 | 9.2365e-10 | 0 | 0 | 0 | 0 | 0 | 1 | -90 | 90 | -0.14971 | -0.037671 | 0.14982 | 0.037714
37 | 34 | 1.4334 | 0.55131 | 2.8931e-09 | 0 | 0 | 0 | 0 | 0 | 1 | -90 | 90 | -0.15224 | -0.03832 | 0.1526 | 0.038457
34 | 36 | 0.57594 | 0.22151 | 5.8122e-10 | 0 | 0 | 0 | 0 | 0 | 1 | -90 | 90 | 0.012521 | 0.003138 | -0.01252 | -0.0031377
34 | 32 | 1.1371 | 0.43735 | 2.2951e-09 | 0 | 0 | 0 | 0 | 0 | 1 | -90 | 90 | -0.16512 | -0.041595 | 0.16545 | 0.041723
31 | 32 | 0.95384 | 0.36686 | 1.9252e-09 | 0 | 0 | 0 | 0 | 0 | 1 | -90 | 90 | 0.16945 | 0.042764 | -0.16916 | -0.042652
31 | 33 | 1.8447 | 0.7095 | 1.8616e-09 | 0 | 0 | 0 | 0 | 0 | 1 | -90 | 90 | 0.057125 | 0.014386 | -0.057061 | -0.014361
33 | 35 | 5.9856 | 2.3022 | 6.0405e-09 | 0 | 0 | 0 | 0 | 0 | 1 | -90 | 90 | 0.053823 | 0.01355 | -0.053638 | -0.013479
35 | 39 | 3.0134 | 1.159 | 3.0411e-09 | 0 | 0 | 0 | 0 | 0 | 1 | -90 | 90 | 0.053638 | 0.013479 | -0.053545 | -0.013444
39 | 40 | 1.3181 | 0.50696 | 1.3302e-09 | 0 | 0 | 0 | 0 | 0 | 1 | -90 | 90 | 0.05104 | 0.012816 | -0.051003 | -0.012802
40 | 41 | 1.5565 | 0.59866 | 1.5708e-09 | 0 | 0 | 0 | 0 | 0 | 1 | -90 | 90 | 0.049841 | 0.012511 | -0.049799 | -0.012495
41 | 42 | 3.9377 | 1.5145 | 3.9739e-09 | 0 | 0 | 0 | 0 | 0 | 1 | -90 | 90 | 0.041519 | 0.01042 | -0.041445 | -0.010392