## bus_data
BUS_I | BUS_TYPE | Pd | Qd | Gs | Bs | area | Vm | Va | baseKV | zone | Vmax | Vmin
1 | 3 | 0.021903 | 0.0054895 | 0 | 0 | 1 | 1 | 0 | 0.4 | 1 | 1.1 | 0.9
2 | 1 | 0.073171 | 0.018338 | 0 | 0 | 1 | 1 | -3.3354e-05 | 0.4 | 1 | 1.1 | 0.9
3 | 1 | 0 | 0 | 0 | 0 | 1 | 0.99816 | -0.012848 | 0.4 | 1 | 1.1 | 0.9
4 | 1 | 0.012254 | 0.0030711 | 0 | 0 | 1 | 0.99948 | -0.0036052 | 0.4 | 1 | 1.1 | 0.9
5 | 1 | 0.022582 | 0.0056596 | 0 | 0 | 1 | 0.99777 | -0.015626 | 0.4 | 1 | 1.1 | 0.9
6 | 1 | 0.00946 | 0.0023709 | 0 | 0 | 1 | 0.99748 | -0.017661 | 0.4 | 1 | 1.1 | 0.9
7 | 1 | 0 | 0 | 0 | 0 | 1 | 0.9985 | -0.010478 | 0.4 | 1 | 1.1 | 0.9
12 | 1 | 0.0060236 | 0.0015097 | 0 | 0 | 1 | 0.99742 | -0.018045 | 0.4 | 1 | 1.1 | 0.9
13 | 1 | 0.014939 | 0.0037441 | 0 | 0 | 1 | 0.99736 | -0.018523 | 0.4 | 1 | 1.1 | 0.9
9 | 1 | 0 | 0 | 0 | 0 | 1 | 0.99812 | -0.013153 | 0.4 | 1 | 1.1 | 0.9
8 | 1 | 0.014419 | 0.0036137 | 0 | 0 | 1 | 0.99775 | -0.015786 | 0.4 | 1 | 1.1 | 0.9

## generator_data
GEN_BUS | PG | QG | QMAX | QMIN | VG | MBASE | GEN_STATUS | PMAX | PMIN
1 | 0.17492 | 0.043857 | 10 | -10 | 1 | 100 | 1 | 10 | 0

## branch_data
F_BUS | T_BUS | BR_R | BR_X | BR_B | RATE_A | RATE_B | RATE_C | TAP | SHIFT | BR_STATUS | ANGMIN | ANGMAX | P_in | Q_in | P_out | Q_out
1 | 2 | 0.0043509 | 0.0016734 | 4.3909e-12 | 0 | 0 | 0 | 0 | 0 | 1 | -90 | 90 | 0.099882 | 0.025037 | -0.099881 | -0.025036
1 | 3 | 3.1509 | 1.2119 | 3.1798e-09 | 0 | 0 | 0 | 0 | 0 | 1 | -90 | 90 | 0.05313 | 0.013331 | -0.053036 | -0.013295
2 | 4 | 1.7428 | 0.67032 | 1.7588e-09 | 0 | 0 | 0 | 0 | 0 | 1 | -90 | 90 | 0.02671 | 0.006698 | -0.026697 | -0.0066931
3 | 5 | 1.26 | 0.48463 | 1.2716e-09 | 0 | 0 | 0 | 0 | 0 | 1 | -90 | 90 | 0.028619 | 0.0071736 | -0.028608 | -0.0071695
3 | 6 | 2.5583 | 0.98395 | 2.5817e-09 | 0 | 0 | 0 | 0 | 0 | 1 | -90 | 90 | 0.024417 | 0.0061216 | -0.024401 | -0.0061156
4 | 7 | 6.1935 | 2.3821 | 6.2503e-09 | 0 | 0 | 0 | 0 | 0 | 1 | -90 | 90 | 0.014443 | 0.003622 | -0.01443 | -0.0036173
5 | 12 | 5.2034 | 2.0013 | 5.2511e-09 | 0 | 0 | 0 | 0 | 0 | 1 | -90 | 90 | 0.0060256 | 0.0015099 | -0.0060236 | -0.0015097
6 | 13 | 0.74755 | 0.28752 | 7.5441e-10 | 0 | 0 | 0 | 0 | 0 | 1 | -90 | 90 | 0.014941 | 0.0037447 | -0.014939 | -0.0037441
7 | 9 | 2.4084 | 0.9263 | 2.4305e-09 | 0 | 0 | 0 | 0 | 0 | 1 | -90 | 90 | 0.01443 | 0.0036173 | -0.014424 | -0.0036155
9 | 8 | 2.3681 | 0.91079 | 2.3898e-09 | 0 | 0 | 0 | 0 | 0 | 1 | -90 | 90 | 0.014424 | 0.0036155 | -0.014419 | -0.0036137