## bus_data
BUS_I | BUS_TYPE | Pd | Qd | Gs | Bs | area | Vm | Va | baseKV | zone | Vmax | Vmin
1 | 1 | 0.058302 | 0.014612 | 0 | 0 | 1 | 0.99439 | -0.039313 | 0.4 | 1 | 1.1 | 0.9
2 | 1 | 0 | 0 | 0 | 0 | 1 | 0.99666 | -0.023339 | 0.4 | 1 | 1.1 | 0.9
3 | 1 | 0 | 0 | 0 | 0 | 1 | 0.99416 | -0.040918 | 0.4 | 1 | 1.1 | 0.9
4 | 1 | 0 | 0 | 0 | 0 | 1 | 0.99782 | -0.015216 | 0.4 | 1 | 1.1 | 0.9
10 | 1 | 0 | 0 | 0 | 0 | 1 | 0.99353 | -0.045385 | 0.4 | 1 | 1.1 | 0.9
21 | 1 | 0.0069691 | 0.0017466 | 0 | 0 | 1 | 0.99732 | -0.01874 | 0.4 | 1 | 1.1 | 0.9
13 | 1 | 0.0058253 | 0.00146 | 0 | 0 | 1 | 0.99734 | -0.018567 | 0.4 | 1 | 1.1 | 0.9
15 | 3 | 0.0058542 | 0.0014672 | 0 | 0 | 1 | 1 | 0 | 0.4 | 1 | 1.1 | 0.9
6 | 1 | 0 | 0 | 0 | 0 | 1 | 0.99611 | -0.027199 | 0.4 | 1 | 1.1 | 0.9
19 | 1 | 0.0038675 | 0.00096929 | 0 | 0 | 1 | 0.99634 | -0.025633 | 0.4 | 1 | 1.1 | 0.9
18 | 1 | 0.0038094 | 0.00095473 | 0 | 0 | 1 | 0.99581 | -0.02931 | 0.4 | 1 | 1.1 | 0.9
8 | 1 | 0 | 0 | 0 | 0 | 1 | 0.99487 | -0.035799 | 0.4 | 1 | 1.1 | 0.9
24 | 1 | 0 | 0 | 0 | 0 | 1 | 0.99515 | -0.033862 | 0.4 | 1 | 1.1 | 0.9
34 | 1 | 0.0049835 | 0.001249 | 0 | 0 | 1 | 0.99478 | -0.03647 | 0.4 | 1 | 1.1 | 0.9
27 | 1 | 0.010431 | 0.0026143 | 0 | 0 | 1 | 0.9934 | -0.046256 | 0.4 | 1 | 1.1 | 0.9
11 | 1 | 0 | 0 | 0 | 0 | 1 | 0.9956 | -0.030788 | 0.4 | 1 | 1.1 | 0.9
20 | 1 | 0.004048 | 0.0010145 | 0 | 0 | 1 | 0.99552 | -0.031371 | 0.4 | 1 | 1.1 | 0.9
22 | 1 | 0.0043541 | 0.0010912 | 0 | 0 | 1 | 0.99665 | -0.023455 | 0.4 | 1 | 1.1 | 0.9
12 | 1 | 0.017625 | 0.0044173 | 0 | 0 | 1 | 0.99715 | -0.019934 | 0.4 | 1 | 1.1 | 0.9
14 | 1 | 0.027523 | 0.0068979 | 0 | 0 | 1 | 0.99965 | -0.0024321 | 0.4 | 1 | 1.1 | 0.9
25 | 1 | 0 | 0 | 0 | 0 | 1 | 0.99518 | -0.033622 | 0.4 | 1 | 1.1 | 0.9
23 | 1 | 0.0059294 | 0.0014861 | 0 | 0 | 1 | 0.99548 | -0.031657 | 0.4 | 1 | 1.1 | 0.9
16 | 1 | 0.005808 | 0.0014556 | 0 | 0 | 1 | 0.99927 | -0.005114 | 0.4 | 1 | 1.1 | 0.9
17 | 1 | 0.016563 | 0.004151 | 0 | 0 | 1 | 0.99738 | -0.018295 | 0.4 | 1 | 1.1 | 0.9
26 | 1 | 0.0039008 | 0.00097764 | 0 | 0 | 1 | 0.99222 | -0.054446 | 0.4 | 1 | 1.1 | 0.9
30 | 1 | 0.020944 | 0.0052491 | 0 | 0 | 1 | 0.99147 | -0.059705 | 0.4 | 1 | 1.1 | 0.9
28 | 1 | 0 | 0 | 0 | 0 | 1 | 0.99091 | -0.06369 | 0.4 | 1 | 1.1 | 0.9
29 | 1 | 0.0076448 | 0.001916 | 0 | 0 | 1 | 0.98947 | -0.073841 | 0.4 | 1 | 1.1 | 0.9
31 | 1 | 0.013322 | 0.0033389 | 0 | 0 | 1 | 0.98946 | -0.073913 | 0.4 | 1 | 1.1 | 0.9
32 | 1 | 0.0062488 | 0.0015661 | 0 | 0 | 1 | 0.98928 | -0.075222 | 0.4 | 1 | 1.1 | 0.9
33 | 1 | 0.0010939 | 0.00027415 | 0 | 0 | 1 | 0.98927 | -0.07524 | 0.4 | 1 | 1.1 | 0.9

## generator_data
GEN_BUS | PG | QG | QMAX | QMIN | VG | MBASE | GEN_STATUS | PMAX | PMIN
15 | 0.23618 | 0.059338 | 10 | -10 | 1 | 100 | 1 | 10 | 0

## branch_data
F_BUS | T_BUS | BR_R | BR_X | BR_B | RATE_A | RATE_B | RATE_C | TAP | SHIFT | BR_STATUS | ANGMIN | ANGMAX | P_in | Q_in | P_out | Q_out
1 | 2 | 3 | 1.1538 | 3.0275e-09 | 0 | 0 | 0 | 0 | 0 | 1 | -90 | 90 | -0.068743 | -0.017229 | 0.068895 | 0.017287
1 | 3 | 1.98 | 0.76154 | 1.9982e-09 | 0 | 0 | 0 | 0 | 0 | 1 | -90 | 90 | 0.010441 | 0.0026173 | -0.010439 | -0.0026166
2 | 4 | 1.5306 | 0.5887 | 1.5447e-09 | 0 | 0 | 0 | 0 | 0 | 1 | -90 | 90 | -0.068895 | -0.017287 | 0.068973 | 0.017317
3 | 10 | 5.5078 | 2.1184 | 5.5584e-09 | 0 | 0 | 0 | 0 | 0 | 1 | -90 | 90 | 0.010439 | 0.0026166 | -0.010432 | -0.0026147
4 | 21 | 1.576 | 0.60615 | 1.5905e-09 | 0 | 0 | 0 | 0 | 0 | 1 | -90 | 90 | 0.029022 | 0.0072781 | -0.029007 | -0.0072728
4 | 13 | 1.852 | 0.7123 | 1.869e-09 | 0 | 0 | 0 | 0 | 0 | 1 | -90 | 90 | 0.023465 | 0.0058825 | -0.023454 | -0.0058785
4 | 15 | 1.632 | 0.62768 | 3.2939e-09 | 0 | 0 | 0 | 0 | 0 | 1 | -90 | 90 | -0.12146 | -0.030478 | 0.12172 | 0.030576
10 | 27 | 1.0737 | 0.41296 | 1.0836e-09 | 0 | 0 | 0 | 0 | 0 | 1 | -90 | 90 | 0.010432 | 0.0026147 | -0.010431 | -0.0026143
21 | 22 | 2.7729 | 1.0665 | 2.7984e-09 | 0 | 0 | 0 | 0 | 0 | 1 | -90 | 90 | 0.022038 | 0.0055262 | -0.022024 | -0.0055209
13 | 12 | 1.0049 | 0.3865 | 1.0141e-09 | 0 | 0 | 0 | 0 | 0 | 1 | -90 | 90 | 0.017629 | 0.0044185 | -0.017625 | -0.0044173
15 | 14 | 0.29309 | 0.11273 | 5.9155e-10 | 0 | 0 | 0 | 0 | 0 | 1 | -90 | 90 | 0.10861 | 0.027295 | -0.10857 | -0.027281
6 | 19 | 1.468 | 0.56461 | 1.4815e-09 | 0 | 0 | 0 | 0 | 0 | 1 | -90 | 90 | -0.013794 | -0.0034575 | 0.013797 | 0.0034585
6 | 18 | 1.9774 | 0.76054 | 1.9956e-09 | 0 | 0 | 0 | 0 | 0 | 1 | -90 | 90 | 0.013794 | 0.0034575 | -0.01379 | -0.0034562
19 | 22 | 1.595 | 0.61347 | 1.6097e-09 | 0 | 0 | 0 | 0 | 0 | 1 | -90 | 90 | -0.017664 | -0.0044278 | 0.01767 | 0.0044297
18 | 11 | 1.9133 | 0.73588 | 1.9308e-09 | 0 | 0 | 0 | 0 | 0 | 1 | -90 | 90 | 0.0099805 | 0.0025014 | -0.0099785 | -0.0025008
8 | 24 | 5.0094 | 1.9267 | 5.0554e-09 | 0 | 0 | 0 | 0 | 0 | 1 | -90 | 90 | -0.004984 | -0.001249 | 0.0049853 | 0.001249
8 | 34 | 1.7341 | 0.66697 | 1.75e-09 | 0 | 0 | 0 | 0 | 0 | 1 | -90 | 90 | 0.004984 | 0.001249 | -0.0049835 | -0.001249
24 | 25 | 0.62283 | 0.23955 | 6.2855e-10 | 0 | 0 | 0 | 0 | 0 | 1 | -90 | 90 | -0.0049853 | -0.001249 | 0.0049855 | 0.001249
11 | 20 | 0.75372 | 0.28989 | 7.6064e-10 | 0 | 0 | 0 | 0 | 0 | 1 | -90 | 90 | 0.0099785 | 0.0025008 | -0.0099777 | -0.0025006
20 | 23 | 0.62391 | 0.23996 | 6.2963e-10 | 0 | 0 | 0 | 0 | 0 | 1 | -90 | 90 | 0.0059297 | 0.0014861 | -0.0059294 | -0.0014861
14 | 16 | 0.43332 | 0.16666 | 4.3729e-10 | 0 | 0 | 0 | 0 | 0 | 1 | -90 | 90 | 0.081051 | 0.020383 | -0.081021 | -0.020371
25 | 26 | 5.0381 | 1.9377 | 5.0843e-09 | 0 | 0 | 0 | 0 | 0 | 1 | -90 | 90 | 0.053402 | 0.013415 | -0.053248 | -0.013357
25 | 17 | 3.4074 | 1.3105 | 3.4386e-09 | 0 | 0 | 0 | 0 | 0 | 1 | -90 | 90 | -0.058387 | -0.014664 | 0.058512 | 0.014712
16 | 17 | 2.29 | 0.88076 | 2.311e-09 | 0 | 0 | 0 | 0 | 0 | 1 | -90 | 90 | 0.075213 | 0.018916 | -0.075075 | -0.018863
26 | 30 | 1.3679 | 0.52612 | 1.3805e-09 | 0 | 0 | 0 | 0 | 0 | 1 | -90 | 90 | 0.049347 | 0.012379 | -0.049311 | -0.012365
30 | 28 | 1.8011 | 0.69275 | 1.8177e-09 | 0 | 0 | 0 | 0 | 0 | 1 | -90 | 90 | 0.028367 | 0.0071162 | -0.028351 | -0.0071103
28 | 29 | 4.5788 | 1.7611 | 4.6208e-09 | 0 | 0 | 0 | 0 | 0 | 1 | -90 | 90 | 0.028351 | 0.0071103 | -0.028311 | -0.0070955
29 | 31 | 0.044349 | 0.017057 | 4.4756e-11 | 0 | 0 | 0 | 0 | 0 | 1 | -90 | 90 | 0.020667 | 0.0051795 | -0.020666 | -0.0051794
31 | 32 | 2.2732 | 0.87432 | 2.2941e-09 | 0 | 0 | 0 | 0 | 0 | 1 | -90 | 90 | 0.007344 | 0.0018405 | -0.0073426 | -0.0018402
32 | 33 | 0.21014 | 0.080823 | 2.1207e-10 | 0 | 0 | 0 | 0 | 0 | 1 | -90 | 90 | 0.0010939 | 0.00027413 | -0.0010939 | -0.00027415