## bus_data
BUS_I | BUS_TYPE | Pd | Qd | Gs | Bs | area | Vm | Va | baseKV | zone | Vmax | Vmin
1 | 1 | 0.010378 | 0.0026009 | 0 | 0 | 1 | 0.99695 | -0.021296 | 0.4 | 1 | 1.1 | 0.9
2 | 1 | 0.0058934 | 0.001477 | 0 | 0 | 1 | 0.9986 | -0.0097346 | 0.4 | 1 | 1.1 | 0.9
3 | 1 | 0.010486 | 0.0026282 | 0 | 0 | 1 | 0.99423 | -0.040299 | 0.4 | 1 | 1.1 | 0.9
4 | 1 | 0.0019743 | 0.0004948 | 0 | 0 | 1 | 0.99871 | -0.0089768 | 0.4 | 1 | 1.1 | 0.9
5 | 1 | 0 | 0 | 0 | 0 | 1 | 0.99397 | -0.042176 | 0.4 | 1 | 1.1 | 0.9
12 | 3 | 0.008352 | 0.0020932 | 0 | 0 | 1 | 1 | 0 | 0.4 | 1 | 1.1 | 0.9
10 | 1 | 0.0050001 | 0.0012531 | 0 | 0 | 1 | 0.99208 | -0.055486 | 0.4 | 1 | 1.1 | 0.9
11 | 1 | 0 | 0 | 0 | 0 | 1 | 0.99342 | -0.046045 | 0.4 | 1 | 1.1 | 0.9
13 | 1 | 0.0027362 | 0.00068577 | 0 | 0 | 1 | 0.99768 | -0.016025 | 0.4 | 1 | 1.1 | 0.9
8 | 1 | 0 | 0 | 0 | 0 | 1 | 0.99001 | -0.070076 | 0.4 | 1 | 1.1 | 0.9
35 | 1 | 0.0028996 | 0.00072672 | 0 | 0 | 1 | 0.99317 | -0.047821 | 0.4 | 1 | 1.1 | 0.9
6 | 1 | 0.011761 | 0.0029477 | 0 | 0 | 1 | 0.98992 | -0.070681 | 0.4 | 1 | 1.1 | 0.9
7 | 1 | 0.0052469 | 0.001315 | 0 | 0 | 1 | 0.98958 | -0.073111 | 0.4 | 1 | 1.1 | 0.9
9 | 1 | 0.0063875 | 0.0016009 | 0 | 0 | 1 | 0.9894 | -0.074381 | 0.4 | 1 | 1.1 | 0.9
33 | 1 | 0.0023211 | 0.00058173 | 0 | 0 | 1 | 0.99283 | -0.050214 | 0.4 | 1 | 1.1 | 0.9
31 | 1 | 0.0084353 | 0.0021141 | 0 | 0 | 1 | 0.99735 | -0.018295 | 0.4 | 1 | 1.1 | 0.9
18 | 1 | 0.0049666 | 0.0012447 | 0 | 0 | 1 | 0.99603 | -0.027383 | 0.4 | 1 | 1.1 | 0.9
14 | 1 | 0.012749 | 0.0031952 | 0 | 0 | 1 | 0.99499 | -0.034652 | 0.4 | 1 | 1.1 | 0.9
15 | 1 | 0.0053977 | 0.0013528 | 0 | 0 | 1 | 0.99476 | -0.036308 | 0.4 | 1 | 1.1 | 0.9
16 | 1 | 0 | 0 | 0 | 0 | 1 | 0.99566 | -0.029946 | 0.4 | 1 | 1.1 | 0.9
17 | 1 | 0.0041135 | 0.0010309 | 0 | 0 | 1 | 0.99469 | -0.036761 | 0.4 | 1 | 1.1 | 0.9
19 | 1 | 0.0060208 | 0.0015089 | 0 | 0 | 1 | 0.99551 | -0.03101 | 0.4 | 1 | 1.1 | 0.9
42 | 1 | 0.002896 | 0.00072581 | 0 | 0 | 1 | 0.99312 | -0.047518 | 0.4 | 1 | 1.1 | 0.9
43 | 1 | 0.0014128 | 0.00035409 | 0 | 0 | 1 | 0.9907 | -0.064362 | 0.4 | 1 | 1.1 | 0.9
20 | 1 | 0.014531 | 0.0036419 | 0 | 0 | 1 | 0.97021 | -0.20975 | 0.4 | 1 | 1.1 | 0.9
22 | 1 | 0 | 0 | 0 | 0 | 1 | 0.97139 | -0.20126 | 0.4 | 1 | 1.1 | 0.9
24 | 1 | 0.007154 | 0.001793 | 0 | 0 | 1 | 0.97223 | -0.19519 | 0.4 | 1 | 1.1 | 0.9
25 | 1 | 0.0062167 | 0.0015581 | 0 | 0 | 1 | 0.97122 | -0.20248 | 0.4 | 1 | 1.1 | 0.9
45 | 1 | 0.01158 | 0.0029022 | 0 | 0 | 1 | 0.97917 | -0.14554 | 0.4 | 1 | 1.1 | 0.9
46 | 1 | 0.0079215 | 0.0019853 | 0 | 0 | 1 | 0.97775 | -0.15565 | 0.4 | 1 | 1.1 | 0.9
36 | 1 | 0 | 0 | 0 | 0 | 1 | 0.97982 | -0.14095 | 0.4 | 1 | 1.1 | 0.9
29 | 1 | 0.0082116 | 0.002058 | 0 | 0 | 1 | 0.98169 | -0.12764 | 0.4 | 1 | 1.1 | 0.9
41 | 1 | 0.0077471 | 0.0019416 | 0 | 0 | 1 | 0.9729 | -0.19037 | 0.4 | 1 | 1.1 | 0.9
39 | 1 | 0.0062995 | 0.0015788 | 0 | 0 | 1 | 0.97297 | -0.1899 | 0.4 | 1 | 1.1 | 0.9
26 | 1 | 0.0034789 | 0.0008719 | 0 | 0 | 1 | 0.98526 | -0.10243 | 0.4 | 1 | 1.1 | 0.9
27 | 1 | 0.0076159 | 0.0019087 | 0 | 0 | 1 | 0.9826 | -0.12122 | 0.4 | 1 | 1.1 | 0.9
28 | 1 | 0.0039938 | 0.0010009 | 0 | 0 | 1 | 0.98592 | -0.097796 | 0.4 | 1 | 1.1 | 0.9
30 | 1 | 0 | 0 | 0 | 0 | 1 | 0.98717 | -0.089062 | 0.4 | 1 | 1.1 | 0.9
44 | 1 | 0 | 0 | 0 | 0 | 1 | 0.98855 | -0.079368 | 0.4 | 1 | 1.1 | 0.9
32 | 1 | 0.016026 | 0.0040166 | 0 | 0 | 1 | 0.99244 | -0.052949 | 0.4 | 1 | 1.1 | 0.9
37 | 1 | 0.0024611 | 0.00061682 | 0 | 0 | 1 | 0.97346 | -0.18634 | 0.4 | 1 | 1.1 | 0.9
38 | 1 | 0.0070074 | 0.0017562 | 0 | 0 | 1 | 0.97374 | -0.18433 | 0.4 | 1 | 1.1 | 0.9
40 | 1 | 0.0059921 | 0.0015018 | 0 | 0 | 1 | 0.97568 | -0.17046 | 0.4 | 1 | 1.1 | 0.9
47 | 1 | 0.00555 | 0.001391 | 0 | 0 | 1 | 0.97708 | -0.1604 | 0.4 | 1 | 1.1 | 0.9

## generator_data
GEN_BUS | PG | QG | QMAX | QMIN | VG | MBASE | GEN_STATUS | PMAX | PMIN
12 | 0.24446 | 0.061694 | 10 | -10 | 1 | 100 | 1 | 10 | 0

## branch_data
F_BUS | T_BUS | BR_R | BR_X | BR_B | RATE_A | RATE_B | RATE_C | TAP | SHIFT | BR_STATUS | ANGMIN | ANGMAX | P_in | Q_in | P_out | Q_out
1 | 2 | 2.1257 | 0.81756 | 2.1452e-09 | 0 | 0 | 0 | 0 | 0 | 1 | -90 | 90 | -0.070815 | -0.017786 | 0.070929 | 0.01783
1 | 3 | 4.0789 | 1.5688 | 4.1164e-09 | 0 | 0 | 0 | 0 | 0 | 1 | -90 | 90 | 0.060438 | 0.015185 | -0.060278 | -0.015124
2 | 4 | 0.12881 | 0.049543 | 1.2999e-10 | 0 | 0 | 0 | 0 | 0 | 1 | -90 | 90 | -0.076823 | -0.019307 | 0.076831 | 0.01931
3 | 5 | 0.48631 | 0.18704 | 4.9078e-10 | 0 | 0 | 0 | 0 | 0 | 1 | -90 | 90 | 0.049792 | 0.012496 | -0.049779 | -0.012491
4 | 12 | 1.4895 | 0.57289 | 1.5032e-09 | 0 | 0 | 0 | 0 | 0 | 1 | -90 | 90 | -0.078805 | -0.019805 | 0.078904 | 0.019842
5 | 10 | 6.018 | 2.3146 | 6.0733e-09 | 0 | 0 | 0 | 0 | 0 | 1 | -90 | 90 | 0.028503 | 0.0071559 | -0.02845 | -0.0071362
5 | 11 | 2.342 | 0.90075 | 2.3634e-09 | 0 | 0 | 0 | 0 | 0 | 1 | -90 | 90 | 0.021276 | 0.0053354 | -0.021265 | -0.0053312
12 | 13 | 1.3475 | 0.51828 | 2.7198e-09 | 0 | 0 | 0 | 0 | 0 | 1 | -90 | 90 | 0.15721 | 0.039758 | -0.15685 | -0.039622
10 | 8 | 7.9761 | 3.0677 | 8.0493e-09 | 0 | 0 | 0 | 0 | 0 | 1 | -90 | 90 | 0.02345 | 0.0058831 | -0.023403 | -0.0058657
11 | 35 | 1.0741 | 0.41313 | 1.084e-09 | 0 | 0 | 0 | 0 | 0 | 1 | -90 | 90 | 0.021265 | 0.0053313 | -0.021259 | -0.0053293
13 | 31 | 0.19386 | 0.074563 | 3.9129e-10 | 0 | 0 | 0 | 0 | 0 | 1 | -90 | 90 | 0.15412 | 0.038936 | -0.15407 | -0.038917
8 | 6 | 0.32958 | 0.12676 | 3.3261e-10 | 0 | 0 | 0 | 0 | 0 | 1 | -90 | 90 | 0.023403 | 0.0058657 | -0.023401 | -0.005865
35 | 33 | 1.6747 | 0.6441 | 1.69e-09 | 0 | 0 | 0 | 0 | 0 | 1 | -90 | 90 | 0.01836 | 0.0046026 | -0.018354 | -0.0046005
6 | 7 | 2.6652 | 1.0251 | 2.6897e-09 | 0 | 0 | 0 | 0 | 0 | 1 | -90 | 90 | 0.011639 | 0.0029173 | -0.011635 | -0.002916
7 | 9 | 2.5343 | 0.97474 | 2.5576e-09 | 0 | 0 | 0 | 0 | 0 | 1 | -90 | 90 | 0.0063886 | 0.001601 | -0.0063875 | -0.0016009
33 | 32 | 2.1903 | 0.84241 | 2.2104e-09 | 0 | 0 | 0 | 0 | 0 | 1 | -90 | 90 | 0.016033 | 0.0040187 | -0.016026 | -0.0040166
31 | 18 | 0.82018 | 0.31545 | 1.6554e-09 | 0 | 0 | 0 | 0 | 0 | 1 | -90 | 90 | 0.14563 | 0.036803 | -0.14545 | -0.036732
18 | 16 | 0.23922 | 0.092007 | 4.8282e-10 | 0 | 0 | 0 | 0 | 0 | 1 | -90 | 90 | 0.14048 | 0.035487 | -0.14043 | -0.035468
14 | 15 | 2.2442 | 0.86315 | 2.2648e-09 | 0 | 0 | 0 | 0 | 0 | 1 | -90 | 90 | 0.0095136 | 0.0023843 | -0.0095114 | -0.0023837
14 | 16 | 2.7276 | 1.0491 | 2.7526e-09 | 0 | 0 | 0 | 0 | 0 | 1 | -90 | 90 | -0.022263 | -0.0055795 | 0.022277 | 0.0055848
15 | 17 | 1.4203 | 0.54626 | 1.4333e-09 | 0 | 0 | 0 | 0 | 0 | 1 | -90 | 90 | 0.0041137 | 0.0010309 | -0.0041135 | -0.0010309
16 | 19 | 0.11835 | 0.045519 | 2.3887e-10 | 0 | 0 | 0 | 0 | 0 | 1 | -90 | 90 | 0.11815 | 0.029883 | -0.11814 | -0.029876
19 | 42 | 1.9307 | 0.74259 | 3.8969e-09 | 0 | 0 | 0 | 0 | 0 | 1 | -90 | 90 | 0.11211 | 0.028367 | -0.11185 | -0.028267
42 | 43 | 2.0134 | 0.77438 | 4.0637e-09 | 0 | 0 | 0 | 0 | 0 | 1 | -90 | 90 | 0.10896 | 0.027541 | -0.1087 | -0.027443
43 | 44 | 1.8095 | 0.69595 | 3.6521e-09 | 0 | 0 | 0 | 0 | 0 | 1 | -90 | 90 | 0.10729 | 0.027089 | -0.10706 | -0.027002
20 | 22 | 7.1734 | 2.759 | 7.2392e-09 | 0 | 0 | 0 | 0 | 0 | 1 | -90 | 90 | -0.014531 | -0.0036419 | 0.014548 | 0.0036478
22 | 24 | 3.5958 | 1.383 | 3.6288e-09 | 0 | 0 | 0 | 0 | 0 | 1 | -90 | 90 | -0.020766 | -0.005206 | 0.020783 | 0.0052124
22 | 25 | 2.4104 | 0.92707 | 2.4325e-09 | 0 | 0 | 0 | 0 | 0 | 1 | -90 | 90 | 0.0062176 | 0.0015582 | -0.0062166 | -0.0015581
24 | 41 | 2.13 | 0.81923 | 2.1496e-09 | 0 | 0 | 0 | 0 | 0 | 1 | -90 | 90 | -0.027937 | -0.0070054 | 0.027956 | 0.0070123
45 | 46 | 1.7777 | 0.68372 | 3.588e-09 | 0 | 0 | 0 | 0 | 0 | 1 | -90 | 90 | 0.071291 | 0.01792 | -0.071191 | -0.017881
45 | 36 | 0.69599 | 0.26769 | 1.4047e-09 | 0 | 0 | 0 | 0 | 0 | 1 | -90 | 90 | -0.082871 | -0.020822 | 0.082924 | 0.020842
46 | 47 | 0.93952 | 0.36135 | 1.8963e-09 | 0 | 0 | 0 | 0 | 0 | 1 | -90 | 90 | 0.063269 | 0.015896 | -0.063227 | -0.01588
36 | 29 | 2.0219 | 0.77765 | 4.0809e-09 | 0 | 0 | 0 | 0 | 0 | 1 | -90 | 90 | -0.082924 | -0.020842 | 0.083078 | 0.020901
29 | 27 | 0.88959 | 0.34215 | 1.7955e-09 | 0 | 0 | 0 | 0 | 0 | 1 | -90 | 90 | -0.091289 | -0.022959 | 0.091371 | 0.02299
41 | 39 | 0.16316 | 0.062753 | 1.6465e-10 | 0 | 0 | 0 | 0 | 0 | 1 | -90 | 90 | -0.035703 | -0.008954 | 0.035705 | 0.0089548
39 | 37 | 1.0463 | 0.40243 | 1.0559e-09 | 0 | 0 | 0 | 0 | 0 | 1 | -90 | 90 | -0.042004 | -0.010534 | 0.042025 | 0.010542
26 | 27 | 2.4102 | 0.92701 | 4.8647e-09 | 0 | 0 | 0 | 0 | 0 | 1 | -90 | 90 | 0.099247 | 0.024998 | -0.098987 | -0.024899
26 | 28 | 0.57566 | 0.22141 | 1.1619e-09 | 0 | 0 | 0 | 0 | 0 | 1 | -90 | 90 | -0.10273 | -0.02587 | 0.10279 | 0.025896
28 | 30 | 1.0466 | 0.40255 | 2.1125e-09 | 0 | 0 | 0 | 0 | 0 | 1 | -90 | 90 | -0.10679 | -0.026897 | 0.10692 | 0.026947
30 | 44 | 1.1648 | 0.448 | 2.351e-09 | 0 | 0 | 0 | 0 | 0 | 1 | -90 | 90 | -0.10692 | -0.026947 | 0.10706 | 0.027002
37 | 38 | 0.55705 | 0.21425 | 5.6216e-10 | 0 | 0 | 0 | 0 | 0 | 1 | -90 | 90 | -0.044486 | -0.011158 | 0.044498 | 0.011163
38 | 40 | 3.3387 | 1.2841 | 3.3693e-09 | 0 | 0 | 0 | 0 | 0 | 1 | -90 | 90 | -0.051506 | -0.012919 | 0.051605 | 0.012957
40 | 47 | 2.1741 | 0.83619 | 4.3881e-09 | 0 | 0 | 0 | 0 | 0 | 1 | -90 | 90 | -0.057597 | -0.014459 | 0.057677 | 0.014489