## bus_data
BUS_I | BUS_TYPE | Pd | Qd | Gs | Bs | area | Vm | Va | baseKV | zone | Vmax | Vmin
1 | 1 | 0.0033595 | 0.00084197 | 0 | 0 | 1 | 0.97239 | -0.19436 | 0.4 | 1 | 1.1 | 0.9
2 | 1 | 0.0021108 | 0.00052902 | 0 | 0 | 1 | 0.97239 | -0.19434 | 0.4 | 1 | 1.1 | 0.9
3 | 1 | 0.0017126 | 0.00042923 | 0 | 0 | 1 | 0.97226 | -0.19529 | 0.4 | 1 | 1.1 | 0.9
4 | 1 | 0.0017042 | 0.00042711 | 0 | 0 | 1 | 0.97261 | -0.19274 | 0.4 | 1 | 1.1 | 0.9
5 | 1 | 0.0017042 | 0.00042711 | 0 | 0 | 1 | 0.97213 | -0.19621 | 0.4 | 1 | 1.1 | 0.9
87 | 1 | 0.0017142 | 0.00042961 | 0 | 0 | 1 | 0.97283 | -0.19116 | 0.4 | 1 | 1.1 | 0.9
23 | 1 | 0.0028002 | 0.00070179 | 0 | 0 | 1 | 0.97199 | -0.19721 | 0.4 | 1 | 1.1 | 0.9
90 | 1 | 0.0030386 | 0.00076154 | 0 | 0 | 1 | 0.97312 | -0.1891 | 0.4 | 1 | 1.1 | 0.9
21 | 1 | 0.0038889 | 0.00097465 | 0 | 0 | 1 | 0.97188 | -0.19799 | 0.4 | 1 | 1.1 | 0.9
6 | 1 | 0.0032347 | 0.00081069 | 0 | 0 | 1 | 0.99186 | -0.056402 | 0.4 | 1 | 1.1 | 0.9
7 | 1 | 0.0015266 | 0.0003826 | 0 | 0 | 1 | 0.99299 | -0.048542 | 0.4 | 1 | 1.1 | 0.9
8 | 1 | 0.0033993 | 0.00085195 | 0 | 0 | 1 | 0.99142 | -0.059488 | 0.4 | 1 | 1.1 | 0.9
9 | 1 | 0.0017065 | 0.0004277 | 0 | 0 | 1 | 0.99316 | -0.047364 | 0.4 | 1 | 1.1 | 0.9
10 | 1 | 0 | 0 | 0 | 0 | 1 | 0.99016 | -0.068302 | 0.4 | 1 | 1.1 | 0.9
82 | 1 | 0 | 0 | 0 | 0 | 1 | 0.99366 | -0.043924 | 0.4 | 1 | 1.1 | 0.9
33 | 1 | 0.0037249 | 0.00093354 | 0 | 0 | 1 | 0.98936 | -0.073885 | 0.4 | 1 | 1.1 | 0.9
31 | 1 | 0.0040901 | 0.0010251 | 0 | 0 | 1 | 0.99007 | -0.06891 | 0.4 | 1 | 1.1 | 0.9
83 | 1 | 0.0026536 | 0.00066506 | 0 | 0 | 1 | 0.9954 | -0.031819 | 0.4 | 1 | 1.1 | 0.9
81 | 1 | 0.0025307 | 0.00063426 | 0 | 0 | 1 | 0.99338 | -0.045893 | 0.4 | 1 | 1.1 | 0.9
19 | 1 | 0.0033821 | 0.00084764 | 0 | 0 | 1 | 0.98797 | -0.083653 | 0.4 | 1 | 1.1 | 0.9
32 | 1 | 0 | 0 | 0 | 0 | 1 | 0.98999 | -0.069475 | 0.4 | 1 | 1.1 | 0.9
11 | 1 | 0.010906 | 0.0027334 | 0 | 0 | 1 | 0.98062 | -0.13546 | 0.4 | 1 | 1.1 | 0.9
12 | 1 | 0.0030882 | 0.00077398 | 0 | 0 | 1 | 0.98136 | -0.13021 | 0.4 | 1 | 1.1 | 0.9
13 | 1 | 0.0033176 | 0.00083147 | 0 | 0 | 1 | 0.97965 | -0.14241 | 0.4 | 1 | 1.1 | 0.9
14 | 1 | 0 | 0 | 0 | 0 | 1 | 0.98399 | -0.11166 | 0.4 | 1 | 1.1 | 0.9
15 | 1 | 0.0019381 | 0.00048573 | 0 | 0 | 1 | 0.97827 | -0.15219 | 0.4 | 1 | 1.1 | 0.9
16 | 1 | 0.007874 | 0.0019734 | 0 | 0 | 1 | 0.98362 | -0.11425 | 0.4 | 1 | 1.1 | 0.9
44 | 1 | 0 | 0 | 0 | 0 | 1 | 0.97707 | -0.16078 | 0.4 | 1 | 1.1 | 0.9
17 | 1 | 0.0043461 | 0.0010892 | 0 | 0 | 1 | 0.98341 | -0.11574 | 0.4 | 1 | 1.1 | 0.9
46 | 1 | 0.002592 | 0.00064961 | 0 | 0 | 1 | 0.97656 | -0.1644 | 0.4 | 1 | 1.1 | 0.9
42 | 1 | 0.0035573 | 0.00089155 | 0 | 0 | 1 | 0.97663 | -0.16392 | 0.4 | 1 | 1.1 | 0.9
18 | 1 | 0.0027329 | 0.00068493 | 0 | 0 | 1 | 0.9834 | -0.11581 | 0.4 | 1 | 1.1 | 0.9
91 | 1 | 0 | 0 | 0 | 0 | 1 | 0.98339 | -0.11591 | 0.4 | 1 | 1.1 | 0.9
74 | 1 | 0.00089922 | 0.00022537 | 0 | 0 | 1 | 0.98336 | -0.1161 | 0.4 | 1 | 1.1 | 0.9
20 | 1 | 0.003964 | 0.00099347 | 0 | 0 | 1 | 0.97188 | -0.19804 | 0.4 | 1 | 1.1 | 0.9
24 | 1 | 0.0035587 | 0.00089188 | 0 | 0 | 1 | 0.98924 | -0.075288 | 0.4 | 1 | 1.1 | 0.9
75 | 1 | 0.0026697 | 0.00066909 | 0 | 0 | 1 | 0.98934 | -0.07458 | 0.4 | 1 | 1.1 | 0.9
76 | 1 | 0 | 0 | 0 | 0 | 1 | 0.98938 | -0.074253 | 0.4 | 1 | 1.1 | 0.9
26 | 1 | 0.0022749 | 0.00057014 | 0 | 0 | 1 | 0.99605 | -0.027408 | 0.4 | 1 | 1.1 | 0.9
27 | 1 | 0.0053811 | 0.0013486 | 0 | 0 | 1 | 0.99378 | -0.04329 | 0.4 | 1 | 1.1 | 0.9
28 | 1 | 0.0041462 | 0.0010391 | 0 | 0 | 1 | 0.99713 | -0.019826 | 0.4 | 1 | 1.1 | 0.9
29 | 1 | 0.002502 | 0.00062705 | 0 | 0 | 1 | 0.99341 | -0.045901 | 0.4 | 1 | 1.1 | 0.9
30 | 1 | 0 | 0 | 0 | 0 | 1 | 0.99757 | -0.016768 | 0.4 | 1 | 1.1 | 0.9
40 | 1 | 0.002411 | 0.00060425 | 0 | 0 | 1 | 0.99176 | -0.057504 | 0.4 | 1 | 1.1 | 0.9
62 | 1 | 0.0033023 | 0.00082764 | 0 | 0 | 1 | 0.99616 | -0.026575 | 0.4 | 1 | 1.1 | 0.9
60 | 1 | 0.0018196 | 0.00045603 | 0 | 0 | 1 | 0.99904 | -0.0066468 | 0.4 | 1 | 1.1 | 0.9
41 | 1 | 0.0060555 | 0.0015177 | 0 | 0 | 1 | 0.9913 | -0.060723 | 0.4 | 1 | 1.1 | 0.9
61 | 3 | 0.0041306 | 0.0010352 | 0 | 0 | 1 | 1 | 0 | 0.4 | 1 | 1.1 | 0.9
34 | 1 | 0.0023576 | 0.00059088 | 0 | 0 | 1 | 0.98984 | -0.070571 | 0.4 | 1 | 1.1 | 0.9
88 | 1 | 0.001813 | 0.00045437 | 0 | 0 | 1 | 0.98978 | -0.070954 | 0.4 | 1 | 1.1 | 0.9
35 | 1 | 0.0033244 | 0.00083318 | 0 | 0 | 1 | 0.9745 | -0.17916 | 0.4 | 1 | 1.1 | 0.9
36 | 1 | 0.0017473 | 0.00043792 | 0 | 0 | 1 | 0.97447 | -0.17938 | 0.4 | 1 | 1.1 | 0.9
37 | 1 | 0 | 0 | 0 | 0 | 1 | 0.97461 | -0.17836 | 0.4 | 1 | 1.1 | 0.9
38 | 1 | 0.002257 | 0.00056565 | 0 | 0 | 1 | 0.97383 | -0.18401 | 0.4 | 1 | 1.1 | 0.9
39 | 1 | 0.0035951 | 0.00090101 | 0 | 0 | 1 | 0.97526 | -0.17373 | 0.4 | 1 | 1.1 | 0.9
89 | 1 | 0.0038575 | 0.00096679 | 0 | 0 | 1 | 0.9735 | -0.18639 | 0.4 | 1 | 1.1 | 0.9
64 | 1 | 0 | 0 | 0 | 0 | 1 | 0.98988 | -0.07077 | 0.4 | 1 | 1.1 | 0.9
78 | 1 | 0.0026161 | 0.00065566 | 0 | 0 | 1 | 0.98967 | -0.072248 | 0.4 | 1 | 1.1 | 0.9
59 | 1 | 0 | 0 | 0 | 0 | 1 | 0.98835 | -0.081544 | 0.4 | 1 | 1.1 | 0.9
43 | 1 | 0.0036217 | 0.00090768 | 0 | 0 | 1 | 0.97649 | -0.16494 | 0.4 | 1 | 1.1 | 0.9
45 | 1 | 0.0043205 | 0.0010828 | 0 | 0 | 1 | 0.97596 | -0.16878 | 0.4 | 1 | 1.1 | 0.9
55 | 1 | 0 | 0 | 0 | 0 | 1 | 0.97574 | -0.17032 | 0.4 | 1 | 1.1 | 0.9
53 | 1 | 0.0010852 | 0.00027198 | 0 | 0 | 1 | 0.97557 | -0.17153 | 0.4 | 1 | 1.1 | 0.9
47 | 1 | 0.00080064 | 0.00020066 | 0 | 0 | 1 | 0.97315 | -0.18898 | 0.4 | 1 | 1.1 | 0.9
48 | 1 | 0.00089801 | 0.00022506 | 0 | 0 | 1 | 0.97315 | -0.18899 | 0.4 | 1 | 1.1 | 0.9
49 | 1 | 0.002076 | 0.0005203 | 0 | 0 | 1 | 0.97317 | -0.18886 | 0.4 | 1 | 1.1 | 0.9
50 | 1 | 0 | 0 | 0 | 0 | 1 | 0.97342 | -0.187 | 0.4 | 1 | 1.1 | 0.9
93 | 1 | 0.0014124 | 0.00035399 | 0 | 0 | 1 | 0.97407 | -0.18238 | 0.4 | 1 | 1.1 | 0.9
54 | 1 | 0.0020036 | 0.00050216 | 0 | 0 | 1 | 0.97459 | -0.17856 | 0.4 | 1 | 1.1 | 0.9
51 | 1 | 0.00097948 | 0.00024548 | 0 | 0 | 1 | 0.97526 | -0.17378 | 0.4 | 1 | 1.1 | 0.9
52 | 1 | 0.00088834 | 0.00022264 | 0 | 0 | 1 | 0.97491 | -0.17629 | 0.4 | 1 | 1.1 | 0.9
70 | 1 | 0.0019274 | 0.00048306 | 0 | 0 | 1 | 0.97449 | -0.17934 | 0.4 | 1 | 1.1 | 0.9
56 | 1 | 0.0039345 | 0.00098608 | 0 | 0 | 1 | 0.98808 | -0.083462 | 0.4 | 1 | 1.1 | 0.9
57 | 1 | 0.0023467 | 0.00058815 | 0 | 0 | 1 | 0.98814 | -0.083028 | 0.4 | 1 | 1.1 | 0.9
58 | 1 | 0.0025795 | 0.00064648 | 0 | 0 | 1 | 0.98743 | -0.088074 | 0.4 | 1 | 1.1 | 0.9
72 | 1 | 0 | 0 | 0 | 0 | 1 | 0.98419 | -0.11108 | 0.4 | 1 | 1.1 | 0.9
63 | 1 | 0.0013855 | 0.00034723 | 0 | 0 | 1 | 0.98794 | -0.084473 | 0.4 | 1 | 1.1 | 0.9
71 | 1 | 0 | 0 | 0 | 0 | 1 | 0.98396 | -0.11273 | 0.4 | 1 | 1.1 | 0.9
73 | 1 | 0.003773 | 0.0009456 | 0 | 0 | 1 | 0.98385 | -0.11351 | 0.4 | 1 | 1.1 | 0.9
84 | 1 | 0.0019632 | 0.00049203 | 0 | 0 | 1 | 0.98396 | -0.11275 | 0.4 | 1 | 1.1 | 0.9
85 | 1 | 0.0024692 | 0.00061883 | 0 | 0 | 1 | 0.98394 | -0.11284 | 0.4 | 1 | 1.1 | 0.9
86 | 1 | 0.0014447 | 0.00036208 | 0 | 0 | 1 | 0.98392 | -0.11302 | 0.4 | 1 | 1.1 | 0.9
79 | 1 | 0.0053639 | 0.0013443 | 0 | 0 | 1 | 0.98759 | -0.086951 | 0.4 | 1 | 1.1 | 0.9
80 | 1 | 0.0048015 | 0.0012034 | 0 | 0 | 1 | 0.98724 | -0.089448 | 0.4 | 1 | 1.1 | 0.9
65 | 1 | 0.0023816 | 0.00059688 | 0 | 0 | 1 | 0.99296 | -0.048864 | 0.4 | 1 | 1.1 | 0.9
66 | 1 | 0 | 0 | 0 | 0 | 1 | 0.99305 | -0.048191 | 0.4 | 1 | 1.1 | 0.9
67 | 1 | 0.0031141 | 0.00078046 | 0 | 0 | 1 | 0.99293 | -0.049077 | 0.4 | 1 | 1.1 | 0.9
68 | 1 | 0.0035077 | 0.0008791 | 0 | 0 | 1 | 0.99333 | -0.046215 | 0.4 | 1 | 1.1 | 0.9
69 | 1 | 0.0031843 | 0.00079806 | 0 | 0 | 1 | 0.993 | -0.048544 | 0.4 | 1 | 1.1 | 0.9
77 | 1 | 0.0053043 | 0.0013294 | 0 | 0 | 1 | 0.98927 | -0.075048 | 0.4 | 1 | 1.1 | 0.9
94 | 1 | 0.0032911 | 0.00082483 | 0 | 0 | 1 | 0.98696 | -0.091437 | 0.4 | 1 | 1.1 | 0.9

## generator_data
GEN_BUS | PG | QG | QMAX | QMIN | VG | MBASE | GEN_STATUS | PMAX | PMIN
61 | 0.22763 | 0.057491 | 10 | -10 | 1 | 100 | 1 | 10 | 0

## branch_data
F_BUS | T_BUS | BR_R | BR_X | BR_B | RATE_A | RATE_B | RATE_C | TAP | SHIFT | BR_STATUS | ANGMIN | ANGMAX | P_in | Q_in | P_out | Q_out
1 | 2 | 0.0099952 | 0.0038443 | 1.0087e-11 | 0 | 0 | 0 | 0 | 0 | 1 | -90 | 90 | -0.017435 | -0.0043701 | 0.017435 | 0.0043701
1 | 3 | 0.81346 | 0.31287 | 8.2092e-10 | 0 | 0 | 0 | 0 | 0 | 1 | -90 | 90 | 0.014075 | 0.0035281 | -0.014074 | -0.0035275
2 | 4 | 1.0068 | 0.38722 | 1.016e-09 | 0 | 0 | 0 | 0 | 0 | 1 | -90 | 90 | -0.019546 | -0.0048991 | 0.01955 | 0.0049006
3 | 5 | 0.91941 | 0.35362 | 9.2785e-10 | 0 | 0 | 0 | 0 | 0 | 1 | -90 | 90 | 0.012361 | 0.0030982 | -0.012359 | -0.0030977
4 | 87 | 0.91964 | 0.35371 | 9.2808e-10 | 0 | 0 | 0 | 0 | 0 | 1 | -90 | 90 | -0.021254 | -0.0053278 | 0.021259 | 0.0053295
5 | 23 | 1.1581 | 0.44541 | 1.1687e-09 | 0 | 0 | 0 | 0 | 0 | 1 | -90 | 90 | 0.010655 | 0.0026706 | -0.010654 | -0.0026701
87 | 90 | 1.1039 | 0.42458 | 1.114e-09 | 0 | 0 | 0 | 0 | 0 | 1 | -90 | 90 | -0.022973 | -0.0057591 | 0.022979 | 0.0057615
23 | 21 | 1.2256 | 0.47139 | 1.2369e-09 | 0 | 0 | 0 | 0 | 0 | 1 | -90 | 90 | 0.0078536 | 0.0019683 | -0.0078528 | -0.0019681
90 | 89 | 1.2859 | 0.49457 | 1.2977e-09 | 0 | 0 | 0 | 0 | 0 | 1 | -90 | 90 | -0.026018 | -0.006523 | 0.026028 | 0.0065267
21 | 20 | 0.14684 | 0.056476 | 1.4819e-10 | 0 | 0 | 0 | 0 | 0 | 1 | -90 | 90 | 0.0039639 | 0.00099347 | -0.0039639 | -0.00099348
6 | 7 | 0.81239 | 0.31246 | 2.4595e-09 | 0 | 0 | 0 | 0 | 0 | 1 | -90 | 90 | -0.12563 | -0.031686 | 0.12577 | 0.031739
6 | 8 | 0.3269 | 0.12573 | 9.8971e-10 | 0 | 0 | 0 | 0 | 0 | 1 | -90 | 90 | 0.12239 | 0.030876 | -0.12234 | -0.030855
7 | 9 | 0.12041 | 0.046313 | 3.6455e-10 | 0 | 0 | 0 | 0 | 0 | 1 | -90 | 90 | -0.12729 | -0.032122 | 0.12731 | 0.03213
8 | 10 | 0.95937 | 0.36899 | 2.9045e-09 | 0 | 0 | 0 | 0 | 0 | 1 | -90 | 90 | 0.11894 | 0.030003 | -0.11879 | -0.029947
9 | 82 | 0.34718 | 0.13353 | 1.0511e-09 | 0 | 0 | 0 | 0 | 0 | 1 | -90 | 90 | -0.12902 | -0.032558 | 0.12908 | 0.032581
10 | 33 | 0.65226 | 0.25087 | 1.9747e-09 | 0 | 0 | 0 | 0 | 0 | 1 | -90 | 90 | 0.11053 | 0.027877 | -0.11044 | -0.027844
10 | 31 | 0.93854 | 0.36098 | 9.4715e-10 | 0 | 0 | 0 | 0 | 0 | 1 | -90 | 90 | 0.0082624 | 0.0020701 | -0.0082617 | -0.00207
82 | 83 | 1.0977 | 0.42218 | 3.3232e-09 | 0 | 0 | 0 | 0 | 0 | 1 | -90 | 90 | -0.14381 | -0.036272 | 0.14405 | 0.036366
82 | 81 | 1.7187 | 0.66104 | 1.7345e-09 | 0 | 0 | 0 | 0 | 0 | 1 | -90 | 90 | 0.014726 | 0.0036908 | -0.014722 | -0.0036895
33 | 19 | 1.1788 | 0.45339 | 2.3792e-09 | 0 | 0 | 0 | 0 | 0 | 1 | -90 | 90 | 0.10672 | 0.02691 | -0.10657 | -0.026855
31 | 32 | 1.7268 | 0.66414 | 1.7426e-09 | 0 | 0 | 0 | 0 | 0 | 1 | -90 | 90 | 0.0041717 | 0.0010449 | -0.0041713 | -0.0010449
83 | 62 | 0.46788 | 0.17995 | 1.4165e-09 | 0 | 0 | 0 | 0 | 0 | 1 | -90 | 90 | -0.14671 | -0.037031 | 0.14681 | 0.037073
81 | 68 | 0.33989 | 0.13073 | 3.4301e-10 | 0 | 0 | 0 | 0 | 0 | 1 | -90 | 90 | 0.012191 | 0.0030552 | -0.012191 | -0.003055
19 | 14 | 3.4737 | 1.3361 | 3.5056e-09 | 0 | 0 | 0 | 0 | 0 | 1 | -90 | 90 | 0.10319 | 0.026007 | -0.10279 | -0.025852
32 | 34 | 3.3528 | 1.2895 | 3.3835e-09 | 0 | 0 | 0 | 0 | 0 | 1 | -90 | 90 | 0.0041713 | 0.0010449 | -0.0041707 | -0.001045
11 | 12 | 0.7912 | 0.30431 | 7.9846e-10 | 0 | 0 | 0 | 0 | 0 | 1 | -90 | 90 | -0.083555 | -0.020994 | 0.083616 | 0.021017
11 | 13 | 1.2036 | 0.46292 | 1.2146e-09 | 0 | 0 | 0 | 0 | 0 | 1 | -90 | 90 | 0.072648 | 0.018261 | -0.072578 | -0.018234
12 | 14 | 2.7053 | 1.0405 | 2.7302e-09 | 0 | 0 | 0 | 0 | 0 | 1 | -90 | 90 | -0.086704 | -0.021791 | 0.086928 | 0.021877
13 | 15 | 1.7707 | 0.68102 | 1.7869e-09 | 0 | 0 | 0 | 0 | 0 | 1 | -90 | 90 | 0.06926 | 0.017402 | -0.069166 | -0.017366
14 | 16 | 2.0599 | 0.79228 | 2.0788e-09 | 0 | 0 | 0 | 0 | 0 | 1 | -90 | 90 | 0.01586 | 0.003975 | -0.015854 | -0.003973
15 | 44 | 1.5961 | 0.61388 | 1.6107e-09 | 0 | 0 | 0 | 0 | 0 | 1 | -90 | 90 | 0.067228 | 0.016881 | -0.067148 | -0.01685
16 | 17 | 2.3472 | 0.90278 | 2.3688e-09 | 0 | 0 | 0 | 0 | 0 | 1 | -90 | 90 | 0.0079799 | 0.0019996 | -0.0079783 | -0.0019992
44 | 46 | 1.0381 | 0.39927 | 1.0476e-09 | 0 | 0 | 0 | 0 | 0 | 1 | -90 | 90 | 0.043535 | 0.010931 | -0.043513 | -0.010923
44 | 42 | 1.6545 | 0.63634 | 1.6697e-09 | 0 | 0 | 0 | 0 | 0 | 1 | -90 | 90 | 0.023613 | 0.0059187 | -0.023603 | -0.0059149
17 | 18 | 0.24465 | 0.094096 | 2.469e-10 | 0 | 0 | 0 | 0 | 0 | 1 | -90 | 90 | 0.0036322 | 0.00090991 | -0.0036322 | -0.00090992
46 | 39 | 2.8384 | 1.0917 | 2.8644e-09 | 0 | 0 | 0 | 0 | 0 | 1 | -90 | 90 | 0.040921 | 0.010273 | -0.040868 | -0.010253
42 | 43 | 0.63225 | 0.24317 | 6.3805e-10 | 0 | 0 | 0 | 0 | 0 | 1 | -90 | 90 | 0.020045 | 0.0050233 | -0.020042 | -0.0050223
18 | 91 | 1.2994 | 0.49975 | 1.3113e-09 | 0 | 0 | 0 | 0 | 0 | 1 | -90 | 90 | 0.00089925 | 0.00022499 | -0.00089924 | -0.00022511
91 | 74 | 2.7144 | 1.044 | 2.7393e-09 | 0 | 0 | 0 | 0 | 0 | 1 | -90 | 90 | 0.00089924 | 0.00022511 | -0.00089922 | -0.00022537
24 | 75 | 2.5351 | 0.97502 | 2.5583e-09 | 0 | 0 | 0 | 0 | 0 | 1 | -90 | 90 | -0.0035586 | -0.00089188 | 0.003559 | 0.00089177
75 | 76 | 0.6695 | 0.2575 | 6.7564e-10 | 0 | 0 | 0 | 0 | 0 | 1 | -90 | 90 | -0.0062287 | -0.0015609 | 0.006229 | 0.0015609
76 | 77 | 1.9095 | 0.73442 | 1.927e-09 | 0 | 0 | 0 | 0 | 0 | 1 | -90 | 90 | 0.0053049 | 0.0013294 | -0.0053043 | -0.0013294
76 | 78 | 2.2163 | 0.85243 | 2.2366e-09 | 0 | 0 | 0 | 0 | 0 | 1 | -90 | 90 | -0.011534 | -0.0028903 | 0.011537 | 0.0028913
26 | 27 | 3.2039 | 1.2323 | 3.2333e-09 | 0 | 0 | 0 | 0 | 0 | 1 | -90 | 90 | 0.064313 | 0.016172 | -0.064171 | -0.016117
26 | 28 | 1.4819 | 0.56996 | 1.4955e-09 | 0 | 0 | 0 | 0 | 0 | 1 | -90 | 90 | -0.066588 | -0.016742 | 0.066658 | 0.016769
27 | 29 | 0.57362 | 0.22062 | 5.7888e-10 | 0 | 0 | 0 | 0 | 0 | 1 | -90 | 90 | 0.05879 | 0.014769 | -0.058769 | -0.014761
28 | 30 | 0.56332 | 0.21666 | 5.6849e-10 | 0 | 0 | 0 | 0 | 0 | 1 | -90 | 90 | -0.070805 | -0.017808 | 0.070835 | 0.017819
29 | 40 | 2.6575 | 1.0221 | 2.6819e-09 | 0 | 0 | 0 | 0 | 0 | 1 | -90 | 90 | 0.056267 | 0.014133 | -0.056176 | -0.014099
30 | 62 | 0.8575 | 0.32981 | 2.5961e-09 | 0 | 0 | 0 | 0 | 0 | 1 | -90 | 90 | 0.15032 | 0.03798 | -0.15012 | -0.0379
30 | 60 | 0.60162 | 0.23139 | 1.8214e-09 | 0 | 0 | 0 | 0 | 0 | 1 | -90 | 90 | -0.22116 | -0.055799 | 0.22147 | 0.05592
40 | 41 | 0.76883 | 0.2957 | 7.7589e-10 | 0 | 0 | 0 | 0 | 0 | 1 | -90 | 90 | 0.053765 | 0.013495 | -0.053741 | -0.013485
60 | 61 | 0.39279 | 0.15107 | 1.1892e-09 | 0 | 0 | 0 | 0 | 0 | 1 | -90 | 90 | -0.22329 | -0.056376 | 0.2235 | 0.056456
41 | 64 | 2.7 | 1.0385 | 2.7248e-09 | 0 | 0 | 0 | 0 | 0 | 1 | -90 | 90 | 0.047686 | 0.011968 | -0.047619 | -0.011943
34 | 88 | 2.6951 | 1.0366 | 2.7199e-09 | 0 | 0 | 0 | 0 | 0 | 1 | -90 | 90 | 0.0018131 | 0.00045414 | -0.001813 | -0.00045437
35 | 36 | 1.5681 | 0.60313 | 1.5825e-09 | 0 | 0 | 0 | 0 | 0 | 1 | -90 | 90 | 0.0017473 | 0.00043779 | -0.0017473 | -0.00043792
35 | 37 | 1.9427 | 0.74719 | 1.9605e-09 | 0 | 0 | 0 | 0 | 0 | 1 | -90 | 90 | -0.0050717 | -0.001271 | 0.0050723 | 0.001271
37 | 38 | 2.1765 | 0.83712 | 2.1965e-09 | 0 | 0 | 0 | 0 | 0 | 1 | -90 | 90 | 0.032177 | 0.0080723 | -0.032152 | -0.0080628
37 | 39 | 1.5398 | 0.59223 | 1.5539e-09 | 0 | 0 | 0 | 0 | 0 | 1 | -90 | 90 | -0.037249 | -0.0093433 | 0.037273 | 0.0093523
38 | 89 | 0.98474 | 0.37875 | 9.9378e-10 | 0 | 0 | 0 | 0 | 0 | 1 | -90 | 90 | 0.029895 | 0.0074971 | -0.029885 | -0.0074935
64 | 78 | 1.3329 | 0.51267 | 1.3452e-09 | 0 | 0 | 0 | 0 | 0 | 1 | -90 | 90 | 0.014156 | 0.003548 | -0.014153 | -0.003547
64 | 59 | 4.1105 | 1.581 | 4.1482e-09 | 0 | 0 | 0 | 0 | 0 | 1 | -90 | 90 | 0.033463 | 0.0083946 | -0.033413 | -0.0083758
59 | 63 | 2.5083 | 0.96473 | 2.5313e-09 | 0 | 0 | 0 | 0 | 0 | 1 | -90 | 90 | 0.014856 | 0.0037237 | -0.01485 | -0.0037216
59 | 57 | 1.0177 | 0.39143 | 1.027e-09 | 0 | 0 | 0 | 0 | 0 | 1 | -90 | 90 | 0.018557 | 0.0046521 | -0.018553 | -0.0046507
43 | 45 | 2.9029 | 1.1165 | 2.9295e-09 | 0 | 0 | 0 | 0 | 0 | 1 | -90 | 90 | 0.016421 | 0.0041146 | -0.016412 | -0.0041115
45 | 55 | 1.5781 | 0.60696 | 1.5926e-09 | 0 | 0 | 0 | 0 | 0 | 1 | -90 | 90 | 0.012092 | 0.0030287 | -0.012089 | -0.0030279
55 | 53 | 1.235 | 0.47499 | 1.2463e-09 | 0 | 0 | 0 | 0 | 0 | 1 | -90 | 90 | 0.012089 | 0.0030279 | -0.012087 | -0.0030272
53 | 51 | 2.536 | 0.97539 | 2.5593e-09 | 0 | 0 | 0 | 0 | 0 | 1 | -90 | 90 | 0.011002 | 0.0027553 | -0.010999 | -0.0027542
47 | 48 | 0.086185 | 0.033148 | 8.6976e-11 | 0 | 0 | 0 | 0 | 0 | 1 | -90 | 90 | 0.00089799 | 0.00022506 | -0.00089799 | -0.00022506
47 | 49 | 0.89226 | 0.34318 | 9.0044e-10 | 0 | 0 | 0 | 0 | 0 | 1 | -90 | 90 | -0.0016986 | -0.00042572 | 0.0016986 | 0.00042564
49 | 50 | 6.0708 | 2.3349 | 6.1265e-09 | 0 | 0 | 0 | 0 | 0 | 1 | -90 | 90 | -0.0037746 | -0.00094594 | 0.0037756 | 0.00094574
50 | 93 | 15.0737 | 5.7976 | 1.5212e-08 | 0 | 0 | 0 | 0 | 0 | 1 | -90 | 90 | -0.0037756 | -0.00094573 | 0.003778 | 0.00094522
93 | 54 | 9.0669 | 3.4873 | 9.1501e-09 | 0 | 0 | 0 | 0 | 0 | 1 | -90 | 90 | -0.0051904 | -0.0012992 | 0.0051932 | 0.0012994
54 | 70 | 4.9739 | 1.913 | 5.0195e-09 | 0 | 0 | 0 | 0 | 0 | 1 | -90 | 90 | 0.0019276 | 0.00048266 | -0.0019274 | -0.00048306
54 | 52 | 3.0749 | 1.1826 | 3.1031e-09 | 0 | 0 | 0 | 0 | 0 | 1 | -90 | 90 | -0.0091244 | -0.0022842 | 0.0091272 | 0.002285
51 | 52 | 3.0994 | 1.1921 | 3.1278e-09 | 0 | 0 | 0 | 0 | 0 | 1 | -90 | 90 | 0.010019 | 0.0025087 | -0.010016 | -0.0025077
56 | 57 | 0.3413 | 0.13127 | 3.4443e-10 | 0 | 0 | 0 | 0 | 0 | 1 | -90 | 90 | -0.016205 | -0.0040623 | 0.016206 | 0.0040626
56 | 58 | 4.7789 | 1.838 | 4.8228e-09 | 0 | 0 | 0 | 0 | 0 | 1 | -90 | 90 | 0.012271 | 0.0030762 | -0.012263 | -0.0030736
58 | 72 | 30.1129 | 11.5819 | 3.0389e-08 | 0 | 0 | 0 | 0 | 0 | 1 | -90 | 90 | 0.0096836 | 0.0024272 | -0.0096528 | -0.0024183
72 | 84 | 3.59 | 1.3808 | 3.6229e-09 | 0 | 0 | 0 | 0 | 0 | 1 | -90 | 90 | 0.0058786 | 0.001473 | -0.0058772 | -0.0014728
72 | 71 | 5.5051 | 2.1174 | 5.5556e-09 | 0 | 0 | 0 | 0 | 0 | 1 | -90 | 90 | 0.0037742 | 0.00094529 | -0.0037734 | -0.0009455
63 | 79 | 2.3383 | 0.89935 | 2.3598e-09 | 0 | 0 | 0 | 0 | 0 | 1 | -90 | 90 | 0.013465 | 0.0033743 | -0.01346 | -0.0033728
71 | 73 | 2.6167 | 1.0064 | 2.6407e-09 | 0 | 0 | 0 | 0 | 0 | 1 | -90 | 90 | 0.0037734 | 0.0009455 | -0.003773 | -0.0009456
84 | 85 | 0.29007 | 0.11157 | 2.9273e-10 | 0 | 0 | 0 | 0 | 0 | 1 | -90 | 90 | 0.003914 | 0.00098077 | -0.0039139 | -0.00098078
85 | 86 | 1.5723 | 0.60472 | 1.5867e-09 | 0 | 0 | 0 | 0 | 0 | 1 | -90 | 90 | 0.0014448 | 0.00036195 | -0.0014447 | -0.00036209
79 | 80 | 3.9149 | 1.5057 | 3.9508e-09 | 0 | 0 | 0 | 0 | 0 | 1 | -90 | 90 | 0.0080963 | 0.0020285 | -0.0080935 | -0.0020278
80 | 94 | 7.6673 | 2.949 | 7.7377e-09 | 0 | 0 | 0 | 0 | 0 | 1 | -90 | 90 | 0.003292 | 0.00082443 | -0.0032911 | -0.00082483
65 | 66 | 1.5733 | 0.60513 | 1.5878e-09 | 0 | 0 | 0 | 0 | 0 | 1 | -90 | 90 | -0.0054957 | -0.0013773 | 0.0054963 | 0.0013773
65 | 67 | 0.8794 | 0.33823 | 8.8747e-10 | 0 | 0 | 0 | 0 | 0 | 1 | -90 | 90 | 0.0031142 | 0.00078041 | -0.0031141 | -0.00078046
66 | 68 | 2.9229 | 1.1242 | 2.9497e-09 | 0 | 0 | 0 | 0 | 0 | 1 | -90 | 90 | -0.0086807 | -0.0021753 | 0.0086831 | 0.0021759
66 | 69 | 1.4247 | 0.54795 | 1.4377e-09 | 0 | 0 | 0 | 0 | 0 | 1 | -90 | 90 | 0.0031844 | 0.00079797 | -0.0031843 | -0.00079806