## bus_data
BUS_I | BUS_TYPE | Pd | Qd | Gs | Bs | area | Vm | Va | baseKV | zone | Vmax | Vmin
1 | 1 | 0.0064237 | 0.0016099 | 0 | 0 | 1 | 0.99621 | -0.026582 | 0.4 | 1 | 1.1 | 0.9
2 | 1 | 0.0046091 | 0.0011551 | 0 | 0 | 1 | 0.99575 | -0.029777 | 0.4 | 1 | 1.1 | 0.9
3 | 1 | 0 | 0 | 0 | 0 | 1 | 0.9964 | -0.025252 | 0.4 | 1 | 1.1 | 0.9
4 | 1 | 0.0037761 | 0.00094637 | 0 | 0 | 1 | 0.99572 | -0.030001 | 0.4 | 1 | 1.1 | 0.9
5 | 1 | 0.0029353 | 0.00073567 | 0 | 0 | 1 | 0.99627 | -0.026163 | 0.4 | 1 | 1.1 | 0.9
6 | 1 | 0.004149 | 0.0010398 | 0 | 0 | 1 | 0.99656 | -0.02407 | 0.4 | 1 | 1.1 | 0.9
7 | 1 | 0.0098733 | 0.0024745 | 0 | 0 | 1 | 0.99671 | -0.023035 | 0.4 | 1 | 1.1 | 0.9
16 | 1 | 0 | 0 | 0 | 0 | 1 | 0.99702 | -0.020853 | 0.4 | 1 | 1.1 | 0.9
18 | 1 | 0.011871 | 0.0029751 | 0 | 0 | 1 | 0.99797 | -0.014195 | 0.4 | 1 | 1.1 | 0.9
14 | 1 | 0.007362 | 0.0018451 | 0 | 0 | 1 | 0.99652 | -0.024384 | 0.4 | 1 | 1.1 | 0.9
8 | 1 | 0.0071224 | 0.0017851 | 0 | 0 | 1 | 0.98726 | -0.089416 | 0.4 | 1 | 1.1 | 0.9
9 | 1 | 0.024638 | 0.006175 | 0 | 0 | 1 | 0.98775 | -0.085896 | 0.4 | 1 | 1.1 | 0.9
10 | 1 | 0.004333 | 0.0010859 | 0 | 0 | 1 | 0.98706 | -0.090782 | 0.4 | 1 | 1.1 | 0.9
11 | 1 | 0.008828 | 0.0022125 | 0 | 0 | 1 | 0.98811 | -0.083379 | 0.4 | 1 | 1.1 | 0.9
12 | 1 | 0 | 0 | 0 | 0 | 1 | 0.98945 | -0.073858 | 0.4 | 1 | 1.1 | 0.9
31 | 1 | 0.0089076 | 0.0022325 | 0 | 0 | 1 | 0.99216 | -0.054809 | 0.4 | 1 | 1.1 | 0.9
28 | 1 | 0 | 0 | 0 | 0 | 1 | 0.99306 | -0.048454 | 0.4 | 1 | 1.1 | 0.9
13 | 1 | 0.0080362 | 0.0020141 | 0 | 0 | 1 | 0.996 | -0.028059 | 0.4 | 1 | 1.1 | 0.9
15 | 1 | 0 | 0 | 0 | 0 | 1 | 0.9959 | -0.028732 | 0.4 | 1 | 1.1 | 0.9
17 | 1 | 0.0019635 | 0.00049211 | 0 | 0 | 1 | 0.99588 | -0.028869 | 0.4 | 1 | 1.1 | 0.9
25 | 3 | 0.005666 | 0.00142 | 0 | 0 | 1 | 1 | 0 | 0.4 | 1 | 1.1 | 0.9
34 | 1 | 0.0062556 | 0.0015678 | 0 | 0 | 1 | 0.99949 | -0.0035231 | 0.4 | 1 | 1.1 | 0.9
19 | 1 | 0.0076033 | 0.0019056 | 0 | 0 | 1 | 0.9974 | -0.018143 | 0.4 | 1 | 1.1 | 0.9
20 | 1 | 0.0022917 | 0.00057436 | 0 | 0 | 1 | 0.99745 | -0.017818 | 0.4 | 1 | 1.1 | 0.9
21 | 1 | 0.003588 | 0.00089923 | 0 | 0 | 1 | 0.99738 | -0.018283 | 0.4 | 1 | 1.1 | 0.9
22 | 1 | 0.0023689 | 0.00059369 | 0 | 0 | 1 | 0.99763 | -0.016593 | 0.4 | 1 | 1.1 | 0.9
24 | 1 | 0.0058803 | 0.0014737 | 0 | 0 | 1 | 0.99764 | -0.016462 | 0.4 | 1 | 1.1 | 0.9
36 | 1 | 0.0046924 | 0.001176 | 0 | 0 | 1 | 0.99782 | -0.015232 | 0.4 | 1 | 1.1 | 0.9
35 | 1 | 0 | 0 | 0 | 0 | 1 | 0.99903 | -0.0067502 | 0.4 | 1 | 1.1 | 0.9
26 | 1 | 0.0042046 | 0.0010538 | 0 | 0 | 1 | 0.99414 | -0.040926 | 0.4 | 1 | 1.1 | 0.9
27 | 1 | 0.0032478 | 0.00081397 | 0 | 0 | 1 | 0.99516 | -0.033726 | 0.4 | 1 | 1.1 | 0.9
29 | 1 | 0.0026456 | 0.00066304 | 0 | 0 | 1 | 0.99548 | -0.031543 | 0.4 | 1 | 1.1 | 0.9
30 | 1 | 0.0099218 | 0.0024866 | 0 | 0 | 1 | 0.99269 | -0.051102 | 0.4 | 1 | 1.1 | 0.9
32 | 1 | 0.006826 | 0.0017107 | 0 | 0 | 1 | 0.99684 | -0.022041 | 0.4 | 1 | 1.1 | 0.9
33 | 1 | 0.0029558 | 0.00074081 | 0 | 0 | 1 | 0.99261 | -0.051645 | 0.4 | 1 | 1.1 | 0.9
37 | 1 | 0.0033902 | 0.00084966 | 0 | 0 | 1 | 0.99693 | -0.021403 | 0.4 | 1 | 1.1 | 0.9

## generator_data
GEN_BUS | PG | QG | QMAX | QMIN | VG | MBASE | GEN_STATUS | PMAX | PMIN
25 | 0.18742 | 0.047106 | 10 | -10 | 1 | 100 | 1 | 10 | 0

## branch_data
F_BUS | T_BUS | BR_R | BR_X | BR_B | RATE_A | RATE_B | RATE_C | TAP | SHIFT | BR_STATUS | ANGMIN | ANGMAX | P_in | Q_in | P_out | Q_out
1 | 2 | 4.923 | 1.8934 | 4.9681e-09 | 0 | 0 | 0 | 0 | 0 | 1 | -90 | 90 | 0.008389 | 0.0021024 | -0.0083852 | -0.0021015
1 | 3 | 1.1604 | 0.4463 | 1.171e-09 | 0 | 0 | 0 | 0 | 0 | 1 | -90 | 90 | -0.014813 | -0.0037123 | 0.014815 | 0.0037133
2 | 4 | 0.76425 | 0.29394 | 7.7127e-10 | 0 | 0 | 0 | 0 | 0 | 1 | -90 | 90 | 0.0037762 | 0.00094634 | -0.0037761 | -0.00094637
3 | 5 | 4.0078 | 1.5414 | 4.0445e-09 | 0 | 0 | 0 | 0 | 0 | 1 | -90 | 90 | 0.0029357 | 0.00073541 | -0.0029353 | -0.00073567
3 | 6 | 0.86166 | 0.33141 | 8.6957e-10 | 0 | 0 | 0 | 0 | 0 | 1 | -90 | 90 | -0.017751 | -0.0044487 | 0.017754 | 0.0044497
6 | 7 | 0.61109 | 0.23504 | 6.167e-10 | 0 | 0 | 0 | 0 | 0 | 1 | -90 | 90 | -0.021903 | -0.0054895 | 0.021906 | 0.0054907
7 | 16 | 0.88906 | 0.34194 | 8.9721e-10 | 0 | 0 | 0 | 0 | 0 | 1 | -90 | 90 | -0.031779 | -0.0079652 | 0.031789 | 0.0079688
16 | 18 | 1.7556 | 0.67525 | 1.7718e-09 | 0 | 0 | 0 | 0 | 0 | 1 | -90 | 90 | -0.049165 | -0.012324 | 0.04921 | 0.012341
16 | 14 | 2.6307 | 1.0118 | 2.6549e-09 | 0 | 0 | 0 | 0 | 0 | 1 | -90 | 90 | 0.017376 | 0.0043553 | -0.017367 | -0.0043523
18 | 25 | 3.0239 | 1.1631 | 3.0517e-09 | 0 | 0 | 0 | 0 | 0 | 1 | -90 | 90 | -0.061081 | -0.015316 | 0.061201 | 0.015362
14 | 13 | 4.7495 | 1.8267 | 4.7931e-09 | 0 | 0 | 0 | 0 | 0 | 1 | -90 | 90 | 0.010005 | 0.0025072 | -0.01 | -0.0025057
8 | 9 | 3.901 | 1.5004 | 3.9368e-09 | 0 | 0 | 0 | 0 | 0 | 1 | -90 | 90 | -0.011456 | -0.0028709 | 0.011462 | 0.0028727
8 | 10 | 4.0022 | 1.5393 | 4.039e-09 | 0 | 0 | 0 | 0 | 0 | 1 | -90 | 90 | 0.0043338 | 0.0010859 | -0.004333 | -0.0010859
9 | 11 | 0.88632 | 0.34089 | 8.9446e-10 | 0 | 0 | 0 | 0 | 0 | 1 | -90 | 90 | -0.0361 | -0.0090477 | 0.036113 | 0.0090524
11 | 12 | 2.6988 | 1.038 | 2.7236e-09 | 0 | 0 | 0 | 0 | 0 | 1 | -90 | 90 | -0.044941 | -0.011265 | 0.045 | 0.011287
12 | 31 | 5.421 | 2.085 | 5.4708e-09 | 0 | 0 | 0 | 0 | 0 | 1 | -90 | 90 | -0.045 | -0.011287 | 0.045119 | 0.011333
31 | 28 | 1.5149 | 0.58267 | 1.5288e-09 | 0 | 0 | 0 | 0 | 0 | 1 | -90 | 90 | -0.054027 | -0.013565 | 0.054075 | 0.013583
28 | 30 | 2.6399 | 1.0154 | 2.6641e-09 | 0 | 0 | 0 | 0 | 0 | 1 | -90 | 90 | 0.012883 | 0.0032288 | -0.012878 | -0.0032273
28 | 26 | 1.4508 | 0.55801 | 1.4641e-09 | 0 | 0 | 0 | 0 | 0 | 1 | -90 | 90 | -0.066957 | -0.016812 | 0.067027 | 0.016839
13 | 15 | 4.418 | 1.6992 | 4.4585e-09 | 0 | 0 | 0 | 0 | 0 | 1 | -90 | 90 | 0.0019638 | 0.00049166 | -0.0019636 | -0.00049203
15 | 17 | 0.90613 | 0.34851 | 9.1445e-10 | 0 | 0 | 0 | 0 | 0 | 1 | -90 | 90 | 0.0019636 | 0.00049203 | -0.0019635 | -0.00049211
25 | 34 | 0.38309 | 0.14734 | 7.732e-10 | 0 | 0 | 0 | 0 | 0 | 1 | -90 | 90 | 0.12055 | 0.030324 | -0.12049 | -0.030301
34 | 35 | 0.3699 | 0.14227 | 7.4658e-10 | 0 | 0 | 0 | 0 | 0 | 1 | -90 | 90 | 0.11424 | 0.028733 | -0.11419 | -0.028713
19 | 20 | 0.37654 | 0.14482 | 3.7999e-10 | 0 | 0 | 0 | 0 | 0 | 1 | -90 | 90 | -0.011191 | -0.0028048 | 0.011192 | 0.0028049
19 | 21 | 0.50514 | 0.19428 | 5.0978e-10 | 0 | 0 | 0 | 0 | 0 | 1 | -90 | 90 | 0.003588 | 0.00089921 | -0.003588 | -0.00089923
20 | 22 | 1.178 | 0.45306 | 1.1888e-09 | 0 | 0 | 0 | 0 | 0 | 1 | -90 | 90 | -0.013484 | -0.0033793 | 0.013486 | 0.00338
22 | 24 | 0.10686 | 0.041098 | 1.0784e-10 | 0 | 0 | 0 | 0 | 0 | 1 | -90 | 90 | -0.015855 | -0.0039737 | 0.015855 | 0.0039738
24 | 36 | 0.73371 | 0.2822 | 7.4044e-10 | 0 | 0 | 0 | 0 | 0 | 1 | -90 | 90 | -0.021735 | -0.0054476 | 0.021739 | 0.0054489
36 | 35 | 4.1673 | 1.6028 | 4.2056e-09 | 0 | 0 | 0 | 0 | 0 | 1 | -90 | 90 | -0.026431 | -0.0066249 | 0.026462 | 0.0066365
35 | 37 | 2.1838 | 0.83993 | 2.2039e-09 | 0 | 0 | 0 | 0 | 0 | 1 | -90 | 90 | 0.087724 | 0.022077 | -0.087545 | -0.022008
26 | 27 | 1.308 | 0.50307 | 1.32e-09 | 0 | 0 | 0 | 0 | 0 | 1 | -90 | 90 | -0.071232 | -0.017893 | 0.071303 | 0.01792
27 | 29 | 0.37977 | 0.14607 | 3.8326e-10 | 0 | 0 | 0 | 0 | 0 | 1 | -90 | 90 | -0.074551 | -0.018734 | 0.074574 | 0.018743
29 | 32 | 1.5987 | 0.61488 | 1.6134e-09 | 0 | 0 | 0 | 0 | 0 | 1 | -90 | 90 | -0.077219 | -0.019406 | 0.077322 | 0.019445
30 | 33 | 2.3593 | 0.90744 | 2.381e-09 | 0 | 0 | 0 | 0 | 0 | 1 | -90 | 90 | 0.0029561 | 0.00074066 | -0.0029558 | -0.00074081
32 | 37 | 0.098818 | 0.038007 | 9.9724e-11 | 0 | 0 | 0 | 0 | 0 | 1 | -90 | 90 | -0.084147 | -0.021156 | 0.084155 | 0.021159