## bus_data
BUS_I | BUS_TYPE | Pd | Qd | Gs | Bs | area | Vm | Va | baseKV | zone | Vmax | Vmin
1 | 1 | 0.0085097 | 0.0021327 | 0 | 0 | 1 | 0.99922 | -0.0054961 | 0.4 | 1 | 1.1 | 0.9
3 | 1 | 0 | 0 | 0 | 0 | 1 | 0.99924 | -0.0053292 | 0.4 | 1 | 1.1 | 0.9
7 | 1 | 0.0069347 | 0.001738 | 0 | 0 | 1 | 0.99938 | -0.0043499 | 0.4 | 1 | 1.1 | 0.9
4 | 1 | 0.0032207 | 0.00080719 | 0 | 0 | 1 | 0.98176 | -0.12821 | 0.4 | 1 | 1.1 | 0.9
43 | 1 | 0.013087 | 0.00328 | 0 | 0 | 1 | 0.98179 | -0.12797 | 0.4 | 1 | 1.1 | 0.9
5 | 1 | 0 | 0 | 0 | 0 | 1 | 0.98266 | -0.12176 | 0.4 | 1 | 1.1 | 0.9
26 | 1 | 0.0014649 | 0.00036714 | 0 | 0 | 1 | 0.98228 | -0.12449 | 0.4 | 1 | 1.1 | 0.9
14 | 1 | 0.0022707 | 0.00056908 | 0 | 0 | 1 | 0.98293 | -0.11986 | 0.4 | 1 | 1.1 | 0.9
6 | 1 | 0 | 0 | 0 | 0 | 1 | 0.98448 | -0.10884 | 0.4 | 1 | 1.1 | 0.9
15 | 1 | 0 | 0 | 0 | 0 | 1 | 0.98479 | -0.10666 | 0.4 | 1 | 1.1 | 0.9
13 | 1 | 0.0054668 | 0.0013701 | 0 | 0 | 1 | 0.98364 | -0.11483 | 0.4 | 1 | 1.1 | 0.9
33 | 1 | 0.0037261 | 0.00093384 | 0 | 0 | 1 | 0.99957 | -0.0030238 | 0.4 | 1 | 1.1 | 0.9
42 | 1 | 0.0032354 | 0.00081087 | 0 | 0 | 1 | 0.98192 | -0.12707 | 0.4 | 1 | 1.1 | 0.9
44 | 1 | 0.0057669 | 0.0014453 | 0 | 0 | 1 | 0.98211 | -0.12571 | 0.4 | 1 | 1.1 | 0.9
24 | 1 | 0.0046069 | 0.0011546 | 0 | 0 | 1 | 0.98557 | -0.10109 | 0.4 | 1 | 1.1 | 0.9
34 | 1 | 0.0063686 | 0.0015961 | 0 | 0 | 1 | 0.9996 | -0.0028206 | 0.4 | 1 | 1.1 | 0.9
8 | 1 | 0.0039659 | 0.00099396 | 0 | 0 | 1 | 0.9902 | -0.068386 | 0.4 | 1 | 1.1 | 0.9
9 | 1 | 0.0033807 | 0.00084729 | 0 | 0 | 1 | 0.99144 | -0.05968 | 0.4 | 1 | 1.1 | 0.9
10 | 1 | 0.0044793 | 0.0011226 | 0 | 0 | 1 | 0.98889 | -0.077633 | 0.4 | 1 | 1.1 | 0.9
11 | 1 | 0.004417 | 0.001107 | 0 | 0 | 1 | 0.9915 | -0.05928 | 0.4 | 1 | 1.1 | 0.9
12 | 1 | 0.0019855 | 0.00049762 | 0 | 0 | 1 | 0.98799 | -0.083965 | 0.4 | 1 | 1.1 | 0.9
17 | 1 | 0.0035103 | 0.00087976 | 0 | 0 | 1 | 0.99295 | -0.049084 | 0.4 | 1 | 1.1 | 0.9
40 | 1 | 0.004513 | 0.0011311 | 0 | 0 | 1 | 0.98749 | -0.087491 | 0.4 | 1 | 1.1 | 0.9
16 | 1 | 0.0034221 | 0.00085765 | 0 | 0 | 1 | 0.99323 | -0.047146 | 0.4 | 1 | 1.1 | 0.9
41 | 1 | 0.017291 | 0.0043336 | 0 | 0 | 1 | 0.9871 | -0.090311 | 0.4 | 1 | 1.1 | 0.9
22 | 1 | 0.0016337 | 0.00040944 | 0 | 0 | 1 | 0.98595 | -0.098452 | 0.4 | 1 | 1.1 | 0.9
18 | 1 | 0 | 0 | 0 | 0 | 1 | 0.99513 | -0.033844 | 0.4 | 1 | 1.1 | 0.9
19 | 1 | 0.0021307 | 0.00053401 | 0 | 0 | 1 | 0.99512 | -0.03396 | 0.4 | 1 | 1.1 | 0.9
20 | 1 | 0.0032557 | 0.00081596 | 0 | 0 | 1 | 0.99483 | -0.035983 | 0.4 | 1 | 1.1 | 0.9
21 | 1 | 0.0059816 | 0.0014991 | 0 | 0 | 1 | 0.99658 | -0.023794 | 0.4 | 1 | 1.1 | 0.9
36 | 1 | 0.0049337 | 0.0012365 | 0 | 0 | 1 | 0.99477 | -0.036385 | 0.4 | 1 | 1.1 | 0.9
45 | 1 | 0.0034879 | 0.00087415 | 0 | 0 | 1 | 0.99733 | -0.018549 | 0.4 | 1 | 1.1 | 0.9
37 | 1 | 0 | 0 | 0 | 0 | 1 | 0.99446 | -0.038613 | 0.4 | 1 | 1.1 | 0.9
31 | 1 | 0.0066651 | 0.0016704 | 0 | 0 | 1 | 0.9975 | -0.017334 | 0.4 | 1 | 1.1 | 0.9
23 | 1 | 0.0017254 | 0.00043242 | 0 | 0 | 1 | 0.98614 | -0.097054 | 0.4 | 1 | 1.1 | 0.9
25 | 1 | 0.0026442 | 0.00066269 | 0 | 0 | 1 | 0.98652 | -0.094418 | 0.4 | 1 | 1.1 | 0.9
27 | 1 | 0.001832 | 0.00045915 | 0 | 0 | 1 | 0.99806 | -0.013464 | 0.4 | 1 | 1.1 | 0.9
28 | 1 | 0 | 0 | 0 | 0 | 1 | 0.99824 | -0.012243 | 0.4 | 1 | 1.1 | 0.9
29 | 1 | 0.0052185 | 0.0013079 | 0 | 0 | 1 | 0.99799 | -0.014002 | 0.4 | 1 | 1.1 | 0.9
30 | 1 | 0.0070441 | 0.0017654 | 0 | 0 | 1 | 0.99872 | -0.0088855 | 0.4 | 1 | 1.1 | 0.9
35 | 3 | 0.0091232 | 0.0022865 | 0 | 0 | 1 | 1 | 0 | 0.4 | 1 | 1.1 | 0.9
38 | 1 | 0.003046 | 0.0007634 | 0 | 0 | 1 | 0.99431 | -0.039662 | 0.4 | 1 | 1.1 | 0.9
39 | 1 | 0.002777 | 0.00069597 | 0 | 0 | 1 | 0.99444 | -0.038713 | 0.4 | 1 | 1.1 | 0.9

## generator_data
GEN_BUS | PG | QG | QMAX | QMIN | VG | MBASE | GEN_STATUS | PMAX | PMIN
35 | 0.17454 | 0.043927 | 10 | -10 | 1 | 100 | 1 | 10 | 0

## branch_data
F_BUS | T_BUS | BR_R | BR_X | BR_B | RATE_A | RATE_B | RATE_C | TAP | SHIFT | BR_STATUS | ANGMIN | ANGMAX | P_in | Q_in | P_out | Q_out
1 | 3 | 0.255 | 0.098077 | 2.5734e-10 | 0 | 0 | 0 | 0 | 0 | 1 | -90 | 90 | -0.0085097 | -0.0021327 | 0.0085099 | 0.0021328
3 | 7 | 1.4969 | 0.57573 | 1.5106e-09 | 0 | 0 | 0 | 0 | 0 | 1 | -90 | 90 | -0.0085099 | -0.0021328 | 0.008511 | 0.0021331
7 | 33 | 1.1171 | 0.42967 | 1.1274e-09 | 0 | 0 | 0 | 0 | 0 | 1 | -90 | 90 | -0.015446 | -0.0038711 | 0.015449 | 0.003872
4 | 43 | 0.90786 | 0.34918 | 9.1619e-10 | 0 | 0 | 0 | 0 | 0 | 1 | -90 | 90 | -0.0032207 | -0.00080719 | 0.0032208 | 0.00080714
43 | 42 | 0.69199 | 0.26615 | 6.9834e-10 | 0 | 0 | 0 | 0 | 0 | 1 | -90 | 90 | -0.016308 | -0.0040871 | 0.01631 | 0.0040878
5 | 26 | 1.2801 | 0.49234 | 1.2918e-09 | 0 | 0 | 0 | 0 | 0 | 1 | -90 | 90 | 0.026795 | 0.0067179 | -0.026785 | -0.0067141
5 | 14 | 0.89464 | 0.34409 | 9.0285e-10 | 0 | 0 | 0 | 0 | 0 | 1 | -90 | 90 | -0.026795 | -0.0067178 | 0.026802 | 0.0067205
26 | 44 | 0.60533 | 0.23282 | 6.1088e-10 | 0 | 0 | 0 | 0 | 0 | 1 | -90 | 90 | 0.02532 | 0.006347 | -0.025316 | -0.0063454
14 | 13 | 2.1815 | 0.83905 | 2.2015e-09 | 0 | 0 | 0 | 0 | 0 | 1 | -90 | 90 | -0.029073 | -0.0072896 | 0.029093 | 0.0072972
6 | 15 | 0.79911 | 0.30735 | 8.0644e-10 | 0 | 0 | 0 | 0 | 0 | 1 | -90 | 90 | -0.034589 | -0.0086781 | 0.034599 | 0.008682
6 | 13 | 2.1861 | 0.84083 | 2.2062e-09 | 0 | 0 | 0 | 0 | 0 | 1 | -90 | 90 | 0.034589 | 0.0086781 | -0.03456 | -0.0086673
15 | 24 | 2.0398 | 0.78453 | 2.0585e-09 | 0 | 0 | 0 | 0 | 0 | 1 | -90 | 90 | -0.034599 | -0.008682 | 0.034626 | 0.0086921
33 | 34 | 0.13789 | 0.053037 | 1.3916e-10 | 0 | 0 | 0 | 0 | 0 | 1 | -90 | 90 | -0.019175 | -0.0048059 | 0.019175 | 0.0048061
42 | 44 | 0.87793 | 0.33767 | 8.8599e-10 | 0 | 0 | 0 | 0 | 0 | 1 | -90 | 90 | -0.019545 | -0.0048987 | 0.019549 | 0.0049
24 | 22 | 0.85316 | 0.32814 | 8.6099e-10 | 0 | 0 | 0 | 0 | 0 | 1 | -90 | 90 | -0.039233 | -0.0098467 | 0.039247 | 0.0098521
34 | 35 | 1.4379 | 0.55302 | 1.4511e-09 | 0 | 0 | 0 | 0 | 0 | 1 | -90 | 90 | -0.025544 | -0.0064022 | 0.025554 | 0.0064059
8 | 9 | 1.4389 | 0.55341 | 1.4521e-09 | 0 | 0 | 0 | 0 | 0 | 1 | -90 | 90 | -0.077748 | -0.019536 | 0.077842 | 0.019572
8 | 10 | 1.6066 | 0.61794 | 1.6214e-09 | 0 | 0 | 0 | 0 | 0 | 1 | -90 | 90 | 0.073782 | 0.018542 | -0.073687 | -0.018506
9 | 11 | 0.063395 | 0.024383 | 6.3976e-11 | 0 | 0 | 0 | 0 | 0 | 1 | -90 | 90 | -0.081223 | -0.020419 | 0.081228 | 0.020421
10 | 12 | 1.1692 | 0.44968 | 1.1799e-09 | 0 | 0 | 0 | 0 | 0 | 1 | -90 | 90 | 0.069208 | 0.017383 | -0.069147 | -0.01736
11 | 17 | 1.5352 | 0.59048 | 1.5493e-09 | 0 | 0 | 0 | 0 | 0 | 1 | -90 | 90 | -0.085645 | -0.021528 | 0.085766 | 0.021575
12 | 40 | 0.66945 | 0.25748 | 6.7559e-10 | 0 | 0 | 0 | 0 | 0 | 1 | -90 | 90 | 0.067162 | 0.016862 | -0.067129 | -0.01685
17 | 16 | 0.28074 | 0.10798 | 2.8332e-10 | 0 | 0 | 0 | 0 | 0 | 1 | -90 | 90 | -0.089277 | -0.022454 | 0.089301 | 0.022464
40 | 41 | 0.57351 | 0.22058 | 5.7877e-10 | 0 | 0 | 0 | 0 | 0 | 1 | -90 | 90 | 0.062616 | 0.015718 | -0.062591 | -0.015709
16 | 18 | 1.8594 | 0.71514 | 1.8764e-09 | 0 | 0 | 0 | 0 | 0 | 1 | -90 | 90 | -0.092723 | -0.023321 | 0.092895 | 0.023387
41 | 25 | 1.1542 | 0.44393 | 1.1648e-09 | 0 | 0 | 0 | 0 | 0 | 1 | -90 | 90 | 0.0453 | 0.011375 | -0.045274 | -0.011366
22 | 23 | 0.43441 | 0.16708 | 4.384e-10 | 0 | 0 | 0 | 0 | 0 | 1 | -90 | 90 | -0.040881 | -0.010262 | 0.040889 | 0.010265
18 | 19 | 0.70117 | 0.26968 | 7.076e-10 | 0 | 0 | 0 | 0 | 0 | 1 | -90 | 90 | 0.0021307 | 0.00053395 | -0.0021307 | -0.00053401
18 | 20 | 1.9672 | 0.75663 | 1.9853e-09 | 0 | 0 | 0 | 0 | 0 | 1 | -90 | 90 | 0.014019 | 0.0035133 | -0.014015 | -0.0035119
18 | 21 | 1.1992 | 0.46123 | 2.4204e-09 | 0 | 0 | 0 | 0 | 0 | 1 | -90 | 90 | -0.10905 | -0.027435 | 0.1092 | 0.027493
20 | 36 | 0.48202 | 0.18539 | 4.8644e-10 | 0 | 0 | 0 | 0 | 0 | 1 | -90 | 90 | 0.01076 | 0.002696 | -0.010759 | -0.0026958
21 | 45 | 0.59434 | 0.22859 | 1.1996e-09 | 0 | 0 | 0 | 0 | 0 | 1 | -90 | 90 | -0.11518 | -0.028993 | 0.11526 | 0.029025
36 | 37 | 4.926 | 1.8946 | 4.9712e-09 | 0 | 0 | 0 | 0 | 0 | 1 | -90 | 90 | 0.0058253 | 0.0014593 | -0.0058235 | -0.0014591
45 | 31 | 0.13374 | 0.051438 | 2.6993e-10 | 0 | 0 | 0 | 0 | 0 | 1 | -90 | 90 | -0.11875 | -0.029899 | 0.11877 | 0.029907
37 | 38 | 4.4313 | 1.7044 | 4.472e-09 | 0 | 0 | 0 | 0 | 0 | 1 | -90 | 90 | 0.0030465 | 0.00076313 | -0.003046 | -0.0007634
37 | 39 | 0.46286 | 0.17802 | 4.6711e-10 | 0 | 0 | 0 | 0 | 0 | 1 | -90 | 90 | 0.002777 | 0.00069594 | -0.002777 | -0.00069597
31 | 28 | 0.53084 | 0.20417 | 1.0714e-09 | 0 | 0 | 0 | 0 | 0 | 1 | -90 | 90 | -0.12544 | -0.031577 | 0.12553 | 0.031611
23 | 25 | 0.7862 | 0.30238 | 7.9341e-10 | 0 | 0 | 0 | 0 | 0 | 1 | -90 | 90 | -0.042614 | -0.010697 | 0.04263 | 0.010703
27 | 28 | 2.247 | 0.86421 | 2.2676e-09 | 0 | 0 | 0 | 0 | 0 | 1 | -90 | 90 | -0.0070509 | -0.001767 | 0.0070521 | 0.0017673
27 | 29 | 1.3382 | 0.51469 | 1.3505e-09 | 0 | 0 | 0 | 0 | 0 | 1 | -90 | 90 | 0.0052189 | 0.0013079 | -0.0052185 | -0.0013079
28 | 30 | 0.33167 | 0.12757 | 6.6943e-10 | 0 | 0 | 0 | 0 | 0 | 1 | -90 | 90 | -0.13258 | -0.033379 | 0.13264 | 0.033403
30 | 35 | 0.83461 | 0.32101 | 1.6845e-09 | 0 | 0 | 0 | 0 | 0 | 1 | -90 | 90 | -0.13969 | -0.035168 | 0.13986 | 0.035235