## bus_data
BUS_I | BUS_TYPE | Pd | Qd | Gs | Bs | area | Vm | Va | baseKV | zone | Vmax | Vmin
1 | 1 | 0.001268 | 0.0003178 | 0 | 0 | 1 | 0.99432 | -0.039778 | 0.4 | 1 | 1.1 | 0.9
9 | 1 | 0.00023749 | 5.9522e-05 | 0 | 0 | 1 | 0.99436 | -0.039497 | 0.4 | 1 | 1.1 | 0.9
7 | 1 | 0.00041479 | 0.00010396 | 0 | 0 | 1 | 0.9944 | -0.039166 | 0.4 | 1 | 1.1 | 0.9
2 | 1 | 0.0041968 | 0.0010518 | 0 | 0 | 1 | 0.99325 | -0.04731 | 0.4 | 1 | 1.1 | 0.9
3 | 1 | 0.0016851 | 0.00042232 | 0 | 0 | 1 | 0.99325 | -0.047303 | 0.4 | 1 | 1.1 | 0.9
4 | 1 | 0.0013758 | 0.00034482 | 0 | 0 | 1 | 0.99342 | -0.046096 | 0.4 | 1 | 1.1 | 0.9
22 | 1 | 0 | 0 | 0 | 0 | 1 | 0.99359 | -0.044868 | 0.4 | 1 | 1.1 | 0.9
24 | 1 | 0 | 0 | 0 | 0 | 1 | 0.99467 | -0.037287 | 0.4 | 1 | 1.1 | 0.9
21 | 1 | 0.0010769 | 0.0002699 | 0 | 0 | 1 | 0.99285 | -0.050135 | 0.4 | 1 | 1.1 | 0.9
6 | 1 | 0 | 0 | 0 | 0 | 1 | 0.98999 | -0.070259 | 0.4 | 1 | 1.1 | 0.9
19 | 1 | 5.357e-05 | 1.3426e-05 | 0 | 0 | 1 | 0.98999 | -0.070291 | 0.4 | 1 | 1.1 | 0.9
45 | 1 | 0 | 0 | 0 | 0 | 1 | 0.99 | -0.070181 | 0.4 | 1 | 1.1 | 0.9
18 | 1 | 0.00010011 | 2.5091e-05 | 0 | 0 | 1 | 0.98997 | -0.070403 | 0.4 | 1 | 1.1 | 0.9
47 | 1 | 0.0058429 | 0.0014644 | 0 | 0 | 1 | 0.99018 | -0.068951 | 0.4 | 1 | 1.1 | 0.9
43 | 1 | 0.00012994 | 3.2567e-05 | 0 | 0 | 1 | 0.98997 | -0.070401 | 0.4 | 1 | 1.1 | 0.9
8 | 1 | 0.0022743 | 0.00057 | 0 | 0 | 1 | 0.99447 | -0.038696 | 0.4 | 1 | 1.1 | 0.9
10 | 1 | 0 | 0 | 0 | 0 | 1 | 0.99462 | -0.037631 | 0.4 | 1 | 1.1 | 0.9
16 | 1 | 0.0039669 | 0.00099419 | 0 | 0 | 1 | 0.99419 | -0.040655 | 0.4 | 1 | 1.1 | 0.9
17 | 1 | 0 | 0 | 0 | 0 | 1 | 0.99562 | -0.030615 | 0.4 | 1 | 1.1 | 0.9
13 | 1 | 0 | 0 | 0 | 0 | 1 | 0.99266 | -0.051411 | 0.4 | 1 | 1.1 | 0.9
51 | 1 | 0.0020329 | 0.00050949 | 0 | 0 | 1 | 0.9967 | -0.02304 | 0.4 | 1 | 1.1 | 0.9
57 | 1 | 0.00055921 | 0.00014015 | 0 | 0 | 1 | 0.99517 | -0.033774 | 0.4 | 1 | 1.1 | 0.9
11 | 1 | 0.0033003 | 0.00082714 | 0 | 0 | 1 | 0.99233 | -0.053712 | 0.4 | 1 | 1.1 | 0.9
12 | 1 | 0.0053083 | 0.0013304 | 0 | 0 | 1 | 0.99091 | -0.063787 | 0.4 | 1 | 1.1 | 0.9
14 | 1 | 0.0029967 | 0.00075105 | 0 | 0 | 1 | 0.99054 | -0.066379 | 0.4 | 1 | 1.1 | 0.9
15 | 1 | 0.0032281 | 0.00080904 | 0 | 0 | 1 | 0.9926 | -0.05183 | 0.4 | 1 | 1.1 | 0.9
38 | 1 | 0.0020208 | 0.00050645 | 0 | 0 | 1 | 0.99254 | -0.052279 | 0.4 | 1 | 1.1 | 0.9
49 | 1 | 0 | 0 | 0 | 0 | 1 | 0.99768 | -0.016195 | 0.4 | 1 | 1.1 | 0.9
56 | 1 | 0.0066765 | 0.0016733 | 0 | 0 | 1 | 0.99485 | -0.036062 | 0.4 | 1 | 1.1 | 0.9
20 | 1 | 0.00013754 | 3.4472e-05 | 0 | 0 | 1 | 0.98997 | -0.070404 | 0.4 | 1 | 1.1 | 0.9
23 | 1 | 0 | 0 | 0 | 0 | 1 | 0.99278 | -0.050622 | 0.4 | 1 | 1.1 | 0.9
25 | 1 | 0.0010196 | 0.00025553 | 0 | 0 | 1 | 0.99277 | -0.05068 | 0.4 | 1 | 1.1 | 0.9
26 | 1 | 0.01083 | 0.0027143 | 0 | 0 | 1 | 0.99233 | -0.053766 | 0.4 | 1 | 1.1 | 0.9
33 | 1 | 0 | 0 | 0 | 0 | 1 | 0.99708 | -0.020373 | 0.4 | 1 | 1.1 | 0.9
52 | 1 | 0.0048662 | 0.0012196 | 0 | 0 | 1 | 0.99439 | -0.039262 | 0.4 | 1 | 1.1 | 0.9
42 | 1 | 0 | 0 | 0 | 0 | 1 | 0.99648 | -0.024594 | 0.4 | 1 | 1.1 | 0.9
39 | 1 | 0.0035058 | 0.00087865 | 0 | 0 | 1 | 0.9996 | -0.0028061 | 0.4 | 1 | 1.1 | 0.9
37 | 1 | 0.0021237 | 0.00053225 | 0 | 0 | 1 | 0.99437 | -0.039434 | 0.4 | 1 | 1.1 | 0.9
28 | 1 | 0.0037669 | 0.00094407 | 0 | 0 | 1 | 0.99194 | -0.056487 | 0.4 | 1 | 1.1 | 0.9
29 | 1 | 0.0052272 | 0.00131 | 0 | 0 | 1 | 0.99168 | -0.058372 | 0.4 | 1 | 1.1 | 0.9
30 | 1 | 0 | 0 | 0 | 0 | 1 | 0.99229 | -0.054024 | 0.4 | 1 | 1.1 | 0.9
31 | 1 | 0.008024 | 0.002011 | 0 | 0 | 1 | 0.99121 | -0.061629 | 0.4 | 1 | 1.1 | 0.9
32 | 1 | 0.0023091 | 0.00057873 | 0 | 0 | 1 | 0.99223 | -0.05445 | 0.4 | 1 | 1.1 | 0.9
34 | 1 | 0 | 0 | 0 | 0 | 1 | 0.99362 | -0.044688 | 0.4 | 1 | 1.1 | 0.9
54 | 1 | 0.0059334 | 0.0014871 | 0 | 0 | 1 | 0.99202 | -0.055939 | 0.4 | 1 | 1.1 | 0.9
59 | 1 | 0 | 0 | 0 | 0 | 1 | 0.99456 | -0.038057 | 0.4 | 1 | 1.1 | 0.9
61 | 1 | 0.0015201 | 0.00038097 | 0 | 0 | 1 | 0.99354 | -0.045241 | 0.4 | 1 | 1.1 | 0.9
55 | 1 | 0.0039793 | 0.00099732 | 0 | 0 | 1 | 0.992 | -0.0561 | 0.4 | 1 | 1.1 | 0.9
63 | 1 | 0.01642 | 0.0041153 | 0 | 0 | 1 | 0.99534 | -0.032615 | 0.4 | 1 | 1.1 | 0.9
40 | 3 | 0.0081608 | 0.0020453 | 0 | 0 | 1 | 1 | 0 | 0.4 | 1 | 1.1 | 0.9
58 | 1 | 0.020822 | 0.0052185 | 0 | 0 | 1 | 0.99404 | -0.041696 | 0.4 | 1 | 1.1 | 0.9
60 | 1 | 0.0034871 | 0.00087394 | 0 | 0 | 1 | 0.99346 | -0.045778 | 0.4 | 1 | 1.1 | 0.9
35 | 1 | 0.002321 | 0.0005817 | 0 | 0 | 1 | 0.99415 | -0.040935 | 0.4 | 1 | 1.1 | 0.9
36 | 1 | 0.0029576 | 0.00074125 | 0 | 0 | 1 | 0.99422 | -0.040457 | 0.4 | 1 | 1.1 | 0.9
41 | 1 | 0.0017975 | 0.0004505 | 0 | 0 | 1 | 0.99884 | -0.0080678 | 0.4 | 1 | 1.1 | 0.9
48 | 1 | 0.005627 | 0.0014103 | 0 | 0 | 1 | 0.99714 | -0.019992 | 0.4 | 1 | 1.1 | 0.9
44 | 1 | 0.0047388 | 0.0011877 | 0 | 0 | 1 | 0.9898 | -0.071629 | 0.4 | 1 | 1.1 | 0.9
46 | 1 | 0.003063 | 0.00076767 | 0 | 0 | 1 | 0.98969 | -0.072404 | 0.4 | 1 | 1.1 | 0.9
50 | 1 | 0.0048856 | 0.0012245 | 0 | 0 | 1 | 0.99712 | -0.020111 | 0.4 | 1 | 1.1 | 0.9

## generator_data
GEN_BUS | PG | QG | QMAX | QMIN | VG | MBASE | GEN_STATUS | PMAX | PMIN
40 | 0.17734 | 0.044575 | 10 | -10 | 1 | 100 | 1 | 10 | 0

## branch_data
F_BUS | T_BUS | BR_R | BR_X | BR_B | RATE_A | RATE_B | RATE_C | TAP | SHIFT | BR_STATUS | ANGMIN | ANGMAX | P_in | Q_in | P_out | Q_out
1 | 9 | 2.8529 | 1.0973 | 2.8791e-09 | 0 | 0 | 0 | 0 | 0 | 1 | -90 | 90 | -0.001268 | -0.0003178 | 0.0012681 | 0.00031754
9 | 7 | 2.826 | 1.0869 | 2.852e-09 | 0 | 0 | 0 | 0 | 0 | 1 | -90 | 90 | -0.0015056 | -0.00037706 | 0.0015057 | 0.0003768
7 | 8 | 3.1422 | 1.2085 | 3.171e-09 | 0 | 0 | 0 | 0 | 0 | 1 | -90 | 90 | -0.0019204 | -0.00048076 | 0.0019206 | 0.00048049
2 | 3 | 0.020406 | 0.0078484 | 2.0593e-11 | 0 | 0 | 0 | 0 | 0 | 1 | -90 | 90 | -0.0041968 | -0.0010518 | 0.0041968 | 0.0010518
3 | 4 | 2.6378 | 1.0145 | 2.662e-09 | 0 | 0 | 0 | 0 | 0 | 1 | -90 | 90 | -0.0058819 | -0.0014741 | 0.0058829 | 0.0014743
4 | 22 | 2.1745 | 0.83636 | 2.1945e-09 | 0 | 0 | 0 | 0 | 0 | 1 | -90 | 90 | -0.0072587 | -0.0018191 | 0.0072599 | 0.0018193
22 | 24 | 4.8318 | 1.8584 | 4.8762e-09 | 0 | 0 | 0 | 0 | 0 | 1 | -90 | 90 | -0.020202 | -0.0050638 | 0.020223 | 0.0050715
22 | 21 | 5.2339 | 2.013 | 5.2819e-09 | 0 | 0 | 0 | 0 | 0 | 1 | -90 | 90 | 0.012942 | 0.0032445 | -0.012932 | -0.0032414
24 | 33 | 6.7281 | 2.5877 | 6.7899e-09 | 0 | 0 | 0 | 0 | 0 | 1 | -90 | 90 | -0.032496 | -0.0081472 | 0.032572 | 0.0081759
24 | 52 | 2.0736 | 0.79755 | 2.0927e-09 | 0 | 0 | 0 | 0 | 0 | 1 | -90 | 90 | 0.012273 | 0.0030757 | -0.01227 | -0.0030746
21 | 23 | 0.52688 | 0.20265 | 5.3172e-10 | 0 | 0 | 0 | 0 | 0 | 1 | -90 | 90 | 0.011855 | 0.0029715 | -0.011855 | -0.0029712
6 | 19 | 1.3763 | 0.52936 | 1.389e-09 | 0 | 0 | 0 | 0 | 0 | 1 | -90 | 90 | 0.00029123 | 7.2257e-05 | -0.00029123 | -7.2393e-05
6 | 45 | 3.3531 | 1.2896 | 3.3839e-09 | 0 | 0 | 0 | 0 | 0 | 1 | -90 | 90 | -0.00029123 | -7.2257e-05 | 0.00029123 | 7.1926e-05
19 | 18 | 5.9461 | 2.287 | 6.0007e-09 | 0 | 0 | 0 | 0 | 0 | 1 | -90 | 90 | 0.00023766 | 5.8967e-05 | -0.00023766 | -5.9553e-05
45 | 47 | 1.9065 | 0.73328 | 1.924e-09 | 0 | 0 | 0 | 0 | 0 | 1 | -90 | 90 | -0.0082249 | -0.00206 | 0.0082263 | 0.0020604
45 | 43 | 0.35291 | 0.13574 | 3.5615e-10 | 0 | 0 | 0 | 0 | 0 | 1 | -90 | 90 | 0.0079337 | 0.0019881 | -0.0079335 | -0.001988
18 | 20 | 0.091766 | 0.035294 | 9.2608e-11 | 0 | 0 | 0 | 0 | 0 | 1 | -90 | 90 | 0.00013754 | 3.4463e-05 | -0.00013754 | -3.4472e-05
47 | 14 | 2.3344 | 0.89784 | 2.3558e-09 | 0 | 0 | 0 | 0 | 0 | 1 | -90 | 90 | -0.014069 | -0.0035247 | 0.014074 | 0.0035264
43 | 44 | 2.0083 | 0.77243 | 2.0267e-09 | 0 | 0 | 0 | 0 | 0 | 1 | -90 | 90 | 0.0078035 | 0.0019555 | -0.0078022 | -0.0019551
8 | 10 | 3.2652 | 1.2558 | 3.2952e-09 | 0 | 0 | 0 | 0 | 0 | 1 | -90 | 90 | -0.0041949 | -0.0010505 | 0.0041955 | 0.0010504
10 | 16 | 1.1156 | 0.42908 | 1.1259e-09 | 0 | 0 | 0 | 0 | 0 | 1 | -90 | 90 | 0.035002 | 0.008784 | -0.034988 | -0.0087784
10 | 17 | 2.3133 | 0.88975 | 2.3346e-09 | 0 | 0 | 0 | 0 | 0 | 1 | -90 | 90 | -0.039198 | -0.0098344 | 0.039236 | 0.0098488
16 | 13 | 4.4678 | 1.7184 | 4.5088e-09 | 0 | 0 | 0 | 0 | 0 | 1 | -90 | 90 | 0.031021 | 0.0077842 | -0.030974 | -0.0077669
17 | 51 | 2.1117 | 0.81219 | 2.1311e-09 | 0 | 0 | 0 | 0 | 0 | 1 | -90 | 90 | -0.046477 | -0.011663 | 0.046526 | 0.011682
17 | 57 | 5.6311 | 2.1658 | 5.6828e-09 | 0 | 0 | 0 | 0 | 0 | 1 | -90 | 90 | 0.007241 | 0.0018145 | -0.0072378 | -0.0018138
13 | 15 | 1.0246 | 0.39406 | 1.034e-09 | 0 | 0 | 0 | 0 | 0 | 1 | -90 | 90 | 0.0052493 | 0.0013153 | -0.005249 | -0.0013153
13 | 11 | 1.1492 | 0.44199 | 1.1597e-09 | 0 | 0 | 0 | 0 | 0 | 1 | -90 | 90 | 0.025725 | 0.0064516 | -0.025717 | -0.0064486
51 | 49 | 1.8318 | 0.70455 | 1.8486e-09 | 0 | 0 | 0 | 0 | 0 | 1 | -90 | 90 | -0.048559 | -0.012191 | 0.048605 | 0.012209
57 | 56 | 4.4186 | 1.6995 | 4.4592e-09 | 0 | 0 | 0 | 0 | 0 | 1 | -90 | 90 | 0.0066786 | 0.0016737 | -0.0066765 | -0.0016733
11 | 12 | 5.7639 | 2.2169 | 5.8168e-09 | 0 | 0 | 0 | 0 | 0 | 1 | -90 | 90 | 0.022417 | 0.0056214 | -0.022385 | -0.00561
12 | 14 | 1.9399 | 0.74613 | 1.9577e-09 | 0 | 0 | 0 | 0 | 0 | 1 | -90 | 90 | 0.017077 | 0.0042796 | -0.017071 | -0.0042774
15 | 38 | 2.8517 | 1.0968 | 2.8779e-09 | 0 | 0 | 0 | 0 | 0 | 1 | -90 | 90 | 0.0020209 | 0.00050622 | -0.0020208 | -0.00050645
49 | 48 | 4.68 | 1.8 | 4.7229e-09 | 0 | 0 | 0 | 0 | 0 | 1 | -90 | 90 | 0.010518 | 0.0026364 | -0.010513 | -0.0026347
49 | 41 | 1.7905 | 0.68867 | 1.807e-09 | 0 | 0 | 0 | 0 | 0 | 1 | -90 | 90 | -0.059123 | -0.014845 | 0.05919 | 0.014871
23 | 25 | 0.73166 | 0.28141 | 7.3837e-10 | 0 | 0 | 0 | 0 | 0 | 1 | -90 | 90 | 0.0010196 | 0.00025547 | -0.0010196 | -0.00025553
23 | 26 | 3.7247 | 1.4326 | 3.7589e-09 | 0 | 0 | 0 | 0 | 0 | 1 | -90 | 90 | 0.010835 | 0.0027157 | -0.01083 | -0.0027143
33 | 42 | 0.76388 | 0.2938 | 7.7089e-10 | 0 | 0 | 0 | 0 | 0 | 1 | -90 | 90 | 0.071749 | 0.018013 | -0.071707 | -0.017997
33 | 39 | 2.193 | 0.84346 | 4.4262e-09 | 0 | 0 | 0 | 0 | 0 | 1 | -90 | 90 | -0.10432 | -0.026189 | 0.10458 | 0.026287
52 | 37 | 0.2993 | 0.11512 | 3.0205e-10 | 0 | 0 | 0 | 0 | 0 | 1 | -90 | 90 | 0.0074034 | 0.0018551 | -0.0074032 | -0.001855
42 | 63 | 6.3099 | 2.4269 | 6.3678e-09 | 0 | 0 | 0 | 0 | 0 | 1 | -90 | 90 | 0.016438 | 0.0041217 | -0.01642 | -0.0041153
42 | 59 | 3.155 | 1.2134 | 3.1839e-09 | 0 | 0 | 0 | 0 | 0 | 1 | -90 | 90 | 0.055269 | 0.013876 | -0.055166 | -0.013836
39 | 40 | 0.33986 | 0.13072 | 6.8596e-10 | 0 | 0 | 0 | 0 | 0 | 1 | -90 | 90 | -0.10808 | -0.027166 | 0.10812 | 0.027182
37 | 36 | 2.4941 | 0.95927 | 2.517e-09 | 0 | 0 | 0 | 0 | 0 | 1 | -90 | 90 | 0.0052795 | 0.0013228 | -0.0052788 | -0.0013227
28 | 29 | 1.8217 | 0.70064 | 1.8384e-09 | 0 | 0 | 0 | 0 | 0 | 1 | -90 | 90 | 0.013258 | 0.0033231 | -0.013255 | -0.0033219
28 | 30 | 1.8553 | 0.71358 | 1.8723e-09 | 0 | 0 | 0 | 0 | 0 | 1 | -90 | 90 | -0.017025 | -0.0042672 | 0.017031 | 0.0042692
29 | 31 | 5.1963 | 1.9986 | 5.2439e-09 | 0 | 0 | 0 | 0 | 0 | 1 | -90 | 90 | 0.0080276 | 0.0020119 | -0.008024 | -0.002011
30 | 32 | 0.44724 | 0.17202 | 4.5135e-10 | 0 | 0 | 0 | 0 | 0 | 1 | -90 | 90 | 0.012225 | 0.0030639 | -0.012224 | -0.0030637
30 | 34 | 4.0988 | 1.5765 | 4.1365e-09 | 0 | 0 | 0 | 0 | 0 | 1 | -90 | 90 | -0.029256 | -0.0073331 | 0.029294 | 0.0073473
32 | 54 | 1.9261 | 0.7408 | 1.9438e-09 | 0 | 0 | 0 | 0 | 0 | 1 | -90 | 90 | 0.0099149 | 0.002485 | -0.0099128 | -0.0024844
34 | 59 | 2.4912 | 0.95815 | 2.514e-09 | 0 | 0 | 0 | 0 | 0 | 1 | -90 | 90 | -0.034301 | -0.0086021 | 0.034333 | 0.008614
34 | 61 | 1.4185 | 0.54557 | 1.4315e-09 | 0 | 0 | 0 | 0 | 0 | 1 | -90 | 90 | 0.0050078 | 0.0012548 | -0.0050074 | -0.0012548
54 | 55 | 0.51596 | 0.19845 | 5.207e-10 | 0 | 0 | 0 | 0 | 0 | 1 | -90 | 90 | 0.0039794 | 0.0009973 | -0.0039793 | -0.00099732
59 | 58 | 2.25 | 0.86539 | 2.2707e-09 | 0 | 0 | 0 | 0 | 0 | 1 | -90 | 90 | 0.020833 | 0.0052223 | -0.020822 | -0.0052185
61 | 60 | 1.9789 | 0.76113 | 1.9971e-09 | 0 | 0 | 0 | 0 | 0 | 1 | -90 | 90 | 0.0034873 | 0.00087384 | -0.0034871 | -0.00087394
40 | 41 | 1.7288 | 0.66493 | 1.7447e-09 | 0 | 0 | 0 | 0 | 0 | 1 | -90 | 90 | 0.061056 | 0.015348 | -0.060988 | -0.015321
35 | 36 | 2.6499 | 1.0192 | 2.6743e-09 | 0 | 0 | 0 | 0 | 0 | 1 | -90 | 90 | -0.002321 | -0.0005817 | 0.0023212 | 0.0005815
48 | 50 | 0.31434 | 0.1209 | 3.1723e-10 | 0 | 0 | 0 | 0 | 0 | 1 | -90 | 90 | 0.0048857 | 0.0012245 | -0.0048856 | -0.0012245
44 | 46 | 3.2298 | 1.2422 | 3.2594e-09 | 0 | 0 | 0 | 0 | 0 | 1 | -90 | 90 | 0.0030634 | 0.00076748 | -0.003063 | -0.00076767