## bus_data
BUS_I | BUS_TYPE | Pd | Qd | Gs | Bs | area | Vm | Va | baseKV | zone | Vmax | Vmin
1 | 1 | 0.0066054 | 0.0016555 | 0 | 0 | 1 | 0.98402 | -0.11201 | 0.4 | 1 | 1.1 | 0.9
2 | 1 | 0.012806 | 0.0032096 | 0 | 0 | 1 | 0.98249 | -0.12286 | 0.4 | 1 | 1.1 | 0.9
3 | 1 | 0 | 0 | 0 | 0 | 1 | 0.98539 | -0.10224 | 0.4 | 1 | 1.1 | 0.9
4 | 1 | 0.016087 | 0.0040317 | 0 | 0 | 1 | 0.98184 | -0.12754 | 0.4 | 1 | 1.1 | 0.9
5 | 1 | 0 | 0 | 0 | 0 | 1 | 0.98522 | -0.10346 | 0.4 | 1 | 1.1 | 0.9
6 | 1 | 0.003924 | 0.00098344 | 0 | 0 | 1 | 0.98695 | -0.091224 | 0.4 | 1 | 1.1 | 0.9
13 | 1 | 0.0068722 | 0.0017223 | 0 | 0 | 1 | 0.98147 | -0.13017 | 0.4 | 1 | 1.1 | 0.9
40 | 1 | 0.017871 | 0.0044788 | 0 | 0 | 1 | 0.98466 | -0.10749 | 0.4 | 1 | 1.1 | 0.9
33 | 1 | 0 | 0 | 0 | 0 | 1 | 0.98795 | -0.084154 | 0.4 | 1 | 1.1 | 0.9
14 | 1 | 0 | 0 | 0 | 0 | 1 | 0.98125 | -0.13171 | 0.4 | 1 | 1.1 | 0.9
37 | 3 | 0 | 0 | 0 | 0 | 1 | 1 | 0 | 0.4 | 1 | 1.1 | 0.9
41 | 1 | 0.025373 | 0.0063591 | 0 | 0 | 1 | 0.99788 | -0.014848 | 0.4 | 1 | 1.1 | 0.9
11 | 1 | 0 | 0 | 0 | 0 | 1 | 0.99887 | -0.0078417 | 0.4 | 1 | 1.1 | 0.9
34 | 1 | 0 | 0 | 0 | 0 | 1 | 0.98763 | -0.086474 | 0.4 | 1 | 1.1 | 0.9
39 | 1 | 0.017356 | 0.0043499 | 0 | 0 | 1 | 0.98755 | -0.08701 | 0.4 | 1 | 1.1 | 0.9
21 | 1 | 0.0088159 | 0.0022095 | 0 | 0 | 1 | 0.9912 | -0.061294 | 0.4 | 1 | 1.1 | 0.9
27 | 1 | 0.00533 | 0.0013358 | 0 | 0 | 1 | 0.98712 | -0.090062 | 0.4 | 1 | 1.1 | 0.9
7 | 1 | 0.0026933 | 0.00067501 | 0 | 0 | 1 | 0.99549 | -0.031294 | 0.4 | 1 | 1.1 | 0.9
8 | 1 | 0.0022932 | 0.00057473 | 0 | 0 | 1 | 0.99347 | -0.045398 | 0.4 | 1 | 1.1 | 0.9
9 | 1 | 0 | 0 | 0 | 0 | 1 | 0.99577 | -0.029408 | 0.4 | 1 | 1.1 | 0.9
10 | 1 | 0 | 0 | 0 | 0 | 1 | 0.99206 | -0.055265 | 0.4 | 1 | 1.1 | 0.9
12 | 1 | 0.0066303 | 0.0016617 | 0 | 0 | 1 | 0.99359 | -0.044695 | 0.4 | 1 | 1.1 | 0.9
36 | 1 | 0.002754 | 0.00069022 | 0 | 0 | 1 | 0.99176 | -0.057389 | 0.4 | 1 | 1.1 | 0.9
38 | 1 | 0.025351 | 0.0063536 | 0 | 0 | 1 | 0.99833 | -0.011601 | 0.4 | 1 | 1.1 | 0.9
22 | 1 | 0.018099 | 0.004536 | 0 | 0 | 1 | 0.99111 | -0.06213 | 0.4 | 1 | 1.1 | 0.9
23 | 1 | 0 | 0 | 0 | 0 | 1 | 0.99101 | -0.062862 | 0.4 | 1 | 1.1 | 0.9
15 | 1 | 0.0064591 | 0.0016188 | 0 | 0 | 1 | 0.981 | -0.13352 | 0.4 | 1 | 1.1 | 0.9
26 | 1 | 0.0062867 | 0.0015756 | 0 | 0 | 1 | 0.98091 | -0.13415 | 0.4 | 1 | 1.1 | 0.9
30 | 1 | 0.0075357 | 0.0018886 | 0 | 0 | 1 | 0.99627 | -0.026129 | 0.4 | 1 | 1.1 | 0.9
32 | 1 | 0.0080898 | 0.0020275 | 0 | 0 | 1 | 0.99662 | -0.023649 | 0.4 | 1 | 1.1 | 0.9
16 | 1 | 0.0029324 | 0.00073492 | 0 | 0 | 1 | 0.99062 | -0.065581 | 0.4 | 1 | 1.1 | 0.9
17 | 1 | 0.0011613 | 0.00029105 | 0 | 0 | 1 | 0.99064 | -0.065475 | 0.4 | 1 | 1.1 | 0.9
18 | 1 | 0.0028322 | 0.00070981 | 0 | 0 | 1 | 0.9906 | -0.065757 | 0.4 | 1 | 1.1 | 0.9
19 | 1 | 0.0013595 | 0.00034073 | 0 | 0 | 1 | 0.99073 | -0.0648 | 0.4 | 1 | 1.1 | 0.9
25 | 1 | 0.0015844 | 0.0003971 | 0 | 0 | 1 | 0.99084 | -0.064058 | 0.4 | 1 | 1.1 | 0.9
24 | 1 | 0.017408 | 0.0043627 | 0 | 0 | 1 | 0.99035 | -0.067525 | 0.4 | 1 | 1.1 | 0.9

## generator_data
GEN_BUS | PG | QG | QMAX | QMIN | VG | MBASE | GEN_STATUS | PMAX | PMIN
37 | 0.23681 | 0.05965 | 10 | -10 | 1 | 100 | 1 | 10 | 0

## branch_data
F_BUS | T_BUS | BR_R | BR_X | BR_B | RATE_A | RATE_B | RATE_C | TAP | SHIFT | BR_STATUS | ANGMIN | ANGMAX | P_in | Q_in | P_out | Q_out
1 | 2 | 2.818 | 1.0838 | 2.8438e-09 | 0 | 0 | 0 | 0 | 0 | 1 | -90 | 90 | 0.048621 | 0.012199 | -0.048548 | -0.012171
1 | 3 | 2.2376 | 0.86061 | 2.2581e-09 | 0 | 0 | 0 | 0 | 0 | 1 | -90 | 90 | -0.055226 | -0.013855 | 0.055301 | 0.013883
2 | 4 | 1.644 | 0.63232 | 1.6591e-09 | 0 | 0 | 0 | 0 | 0 | 1 | -90 | 90 | 0.035741 | 0.0089618 | -0.035718 | -0.0089531
3 | 5 | 0.86333 | 0.33205 | 8.7125e-10 | 0 | 0 | 0 | 0 | 0 | 1 | -90 | 90 | 0.017884 | 0.0044834 | -0.017881 | -0.0044824
3 | 6 | 1.9117 | 0.73526 | 1.9292e-09 | 0 | 0 | 0 | 0 | 0 | 1 | -90 | 90 | -0.073185 | -0.018367 | 0.073297 | 0.01841
4 | 13 | 1.6843 | 0.64782 | 1.6998e-09 | 0 | 0 | 0 | 0 | 0 | 1 | -90 | 90 | 0.019631 | 0.0049214 | -0.019624 | -0.0049188
5 | 40 | 2.8517 | 1.0968 | 2.8778e-09 | 0 | 0 | 0 | 0 | 0 | 1 | -90 | 90 | 0.017881 | 0.0044824 | -0.017871 | -0.0044788
6 | 33 | 1.1673 | 0.44896 | 1.178e-09 | 0 | 0 | 0 | 0 | 0 | 1 | -90 | 90 | -0.077221 | -0.019393 | 0.077297 | 0.019422
13 | 14 | 1.5129 | 0.58189 | 1.5268e-09 | 0 | 0 | 0 | 0 | 0 | 1 | -90 | 90 | 0.012752 | 0.0031964 | -0.012749 | -0.0031955
33 | 21 | 2.927 | 1.1258 | 2.9539e-09 | 0 | 0 | 0 | 0 | 0 | 1 | -90 | 90 | -0.099994 | -0.025111 | 0.10031 | 0.025233
33 | 27 | 14.0674 | 5.4105 | 1.4196e-08 | 0 | 0 | 0 | 0 | 0 | 1 | -90 | 90 | 0.0053343 | 0.0013361 | -0.0053299 | -0.0013358
33 | 34 | 1.6987 | 0.65335 | 1.7143e-09 | 0 | 0 | 0 | 0 | 0 | 1 | -90 | 90 | 0.017363 | 0.0043524 | -0.017358 | -0.0043504
14 | 15 | 1.7886 | 0.68793 | 1.805e-09 | 0 | 0 | 0 | 0 | 0 | 1 | -90 | 90 | 0.012749 | 0.0031955 | -0.012746 | -0.0031945
37 | 41 | 4.7063 | 1.8101 | 4.7494e-09 | 0 | 0 | 0 | 0 | 0 | 1 | -90 | 90 | 0.041105 | 0.010314 | -0.04102 | -0.010282
37 | 11 | 0.52708 | 0.20272 | 1.0638e-09 | 0 | 0 | 0 | 0 | 0 | 1 | -90 | 90 | 0.19571 | 0.049336 | -0.19549 | -0.049253
41 | 32 | 7.293 | 2.805 | 7.3599e-09 | 0 | 0 | 0 | 0 | 0 | 1 | -90 | 90 | 0.015647 | 0.0039233 | -0.015628 | -0.0039167
11 | 38 | 1.9263 | 0.7409 | 1.944e-09 | 0 | 0 | 0 | 0 | 0 | 1 | -90 | 90 | 0.025364 | 0.0063585 | -0.025351 | -0.0063536
11 | 9 | 1.661 | 0.63885 | 3.3525e-09 | 0 | 0 | 0 | 0 | 0 | 1 | -90 | 90 | 0.17013 | 0.042895 | -0.16962 | -0.042698
34 | 39 | 0.39234 | 0.1509 | 3.9594e-10 | 0 | 0 | 0 | 0 | 0 | 1 | -90 | 90 | 0.017358 | 0.0043504 | -0.017356 | -0.0043499
21 | 10 | 0.71203 | 0.27386 | 1.4371e-09 | 0 | 0 | 0 | 0 | 0 | 1 | -90 | 90 | -0.10913 | -0.027442 | 0.10922 | 0.027478
7 | 8 | 1.6009 | 0.61572 | 3.2311e-09 | 0 | 0 | 0 | 0 | 0 | 1 | -90 | 90 | 0.11465 | 0.028887 | -0.11442 | -0.028801
7 | 9 | 0.20954 | 0.080592 | 4.2292e-10 | 0 | 0 | 0 | 0 | 0 | 1 | -90 | 90 | -0.11734 | -0.029562 | 0.11737 | 0.029574
8 | 10 | 1.1391 | 0.43811 | 2.2991e-09 | 0 | 0 | 0 | 0 | 0 | 1 | -90 | 90 | 0.11213 | 0.028226 | -0.11198 | -0.028167
9 | 12 | 3.7873 | 1.4566 | 3.822e-09 | 0 | 0 | 0 | 0 | 0 | 1 | -90 | 90 | 0.052244 | 0.013124 | -0.052134 | -0.013082
10 | 36 | 9.8691 | 3.7958 | 9.9596e-09 | 0 | 0 | 0 | 0 | 0 | 1 | -90 | 90 | 0.0027548 | 0.00068955 | -0.002754 | -0.00069022
12 | 22 | 4.9278 | 1.8953 | 4.973e-09 | 0 | 0 | 0 | 0 | 0 | 1 | -90 | 90 | 0.045503 | 0.01142 | -0.045393 | -0.011378
22 | 23 | 0.34296 | 0.13191 | 3.461e-10 | 0 | 0 | 0 | 0 | 0 | 1 | -90 | 90 | 0.027295 | 0.0068421 | -0.027292 | -0.0068411
23 | 24 | 3.4245 | 1.3171 | 3.4559e-09 | 0 | 0 | 0 | 0 | 0 | 1 | -90 | 90 | 0.017419 | 0.0043667 | -0.017408 | -0.0043627
23 | 25 | 1.5501 | 0.5962 | 1.5643e-09 | 0 | 0 | 0 | 0 | 0 | 1 | -90 | 90 | 0.0098731 | 0.0024744 | -0.0098715 | -0.0024739
15 | 26 | 1.244 | 0.47847 | 1.2554e-09 | 0 | 0 | 0 | 0 | 0 | 1 | -90 | 90 | 0.0062872 | 0.0015757 | -0.0062866 | -0.0015756
30 | 32 | 4.256 | 1.6369 | 4.295e-09 | 0 | 0 | 0 | 0 | 0 | 1 | -90 | 90 | -0.0075357 | -0.0018886 | 0.0075383 | 0.0018892
16 | 17 | 0.23559 | 0.090611 | 2.3775e-10 | 0 | 0 | 0 | 0 | 0 | 1 | -90 | 90 | -0.0057646 | -0.0014447 | 0.0057647 | 0.0014447
16 | 18 | 0.79394 | 0.30536 | 8.0122e-10 | 0 | 0 | 0 | 0 | 0 | 1 | -90 | 90 | 0.0028322 | 0.00070976 | -0.0028322 | -0.00070981
17 | 19 | 1.245 | 0.47886 | 1.2565e-09 | 0 | 0 | 0 | 0 | 0 | 1 | -90 | 90 | -0.006926 | -0.0017357 | 0.0069267 | 0.0017359
19 | 25 | 1.1453 | 0.4405 | 1.1558e-09 | 0 | 0 | 0 | 0 | 0 | 1 | -90 | 90 | -0.0082862 | -0.0020766 | 0.0082871 | 0.0020768