## bus_data
BUS_I | BUS_TYPE | Pd | Qd | Gs | Bs | area | Vm | Va | baseKV | zone | Vmax | Vmin
1 | 1 | 0.017388 | 0.0043578 | 0 | 0 | 1 | 0.97011 | -0.21033 | 0.4 | 1 | 1.1 | 0.9
2 | 1 | 0.0085695 | 0.0021477 | 0 | 0 | 1 | 0.9704 | -0.20819 | 0.4 | 1 | 1.1 | 0.9
3 | 1 | 0 | 0 | 0 | 0 | 1 | 0.97135 | -0.20135 | 0.4 | 1 | 1.1 | 0.9
39 | 1 | 0.0092651 | 0.002322 | 0 | 0 | 1 | 0.99818 | -0.012778 | 0.4 | 1 | 1.1 | 0.9
40 | 1 | 0 | 0 | 0 | 0 | 1 | 0.99854 | -0.010241 | 0.4 | 1 | 1.1 | 0.9
30 | 1 | 0 | 0 | 0 | 0 | 1 | 0.97369 | -0.18455 | 0.4 | 1 | 1.1 | 0.9
28 | 1 | 0.0026708 | 0.00066937 | 0 | 0 | 1 | 0.97497 | -0.17542 | 0.4 | 1 | 1.1 | 0.9
49 | 1 | 0 | 0 | 0 | 0 | 1 | 0.97912 | -0.1458 | 0.4 | 1 | 1.1 | 0.9
31 | 1 | 0.0040654 | 0.0010189 | 0 | 0 | 1 | 0.97699 | -0.16094 | 0.4 | 1 | 1.1 | 0.9
45 | 1 | 0.0027248 | 0.0006829 | 0 | 0 | 1 | 0.97984 | -0.14072 | 0.4 | 1 | 1.1 | 0.9
4 | 1 | 0.0058975 | 0.0014781 | 0 | 0 | 1 | 0.97438 | -0.1796 | 0.4 | 1 | 1.1 | 0.9
5 | 1 | 0.0031111 | 0.00077971 | 0 | 0 | 1 | 0.97505 | -0.17483 | 0.4 | 1 | 1.1 | 0.9
6 | 1 | 0.0034618 | 0.00086761 | 0 | 0 | 1 | 0.97292 | -0.19008 | 0.4 | 1 | 1.1 | 0.9
7 | 1 | 0.005025 | 0.0012594 | 0 | 0 | 1 | 0.97521 | -0.1737 | 0.4 | 1 | 1.1 | 0.9
8 | 1 | 0 | 0 | 0 | 0 | 1 | 0.97213 | -0.19578 | 0.4 | 1 | 1.1 | 0.9
46 | 1 | 0.0081037 | 0.002031 | 0 | 0 | 1 | 0.9757 | -0.17014 | 0.4 | 1 | 1.1 | 0.9
15 | 1 | 0.00202 | 0.00050626 | 0 | 0 | 1 | 0.97186 | -0.19775 | 0.4 | 1 | 1.1 | 0.9
22 | 1 | 0.0092612 | 0.0023211 | 0 | 0 | 1 | 0.97125 | -0.20208 | 0.4 | 1 | 1.1 | 0.9
50 | 1 | 0 | 0 | 0 | 0 | 1 | 0.97834 | -0.15131 | 0.4 | 1 | 1.1 | 0.9
14 | 1 | 0.004854 | 0.0012165 | 0 | 0 | 1 | 0.97179 | -0.19822 | 0.4 | 1 | 1.1 | 0.9
23 | 1 | 0.0052884 | 0.0013254 | 0 | 0 | 1 | 0.97081 | -0.20532 | 0.4 | 1 | 1.1 | 0.9
9 | 1 | 0.0063976 | 0.0016034 | 0 | 0 | 1 | 0.99158 | -0.058246 | 0.4 | 1 | 1.1 | 0.9
10 | 1 | 0.011021 | 0.0027622 | 0 | 0 | 1 | 0.98687 | -0.091097 | 0.4 | 1 | 1.1 | 0.9
11 | 1 | 0.0040481 | 0.0010145 | 0 | 0 | 1 | 0.99235 | -0.052859 | 0.4 | 1 | 1.1 | 0.9
12 | 1 | 0 | 0 | 0 | 0 | 1 | 0.98219 | -0.124 | 0.4 | 1 | 1.1 | 0.9
13 | 1 | 0 | 0 | 0 | 0 | 1 | 0.99424 | -0.039791 | 0.4 | 1 | 1.1 | 0.9
25 | 1 | 0 | 0 | 0 | 0 | 1 | 0.99578 | -0.029109 | 0.4 | 1 | 1.1 | 0.9
26 | 1 | 0.003918 | 0.00098193 | 0 | 0 | 1 | 0.99271 | -0.050518 | 0.4 | 1 | 1.1 | 0.9
59 | 1 | 0.0069386 | 0.001739 | 0 | 0 | 1 | 0.97805 | -0.15337 | 0.4 | 1 | 1.1 | 0.9
36 | 1 | 0 | 0 | 0 | 0 | 1 | 0.99521 | -0.03302 | 0.4 | 1 | 1.1 | 0.9
33 | 3 | 0.0014215 | 0.00035626 | 0 | 0 | 1 | 1 | 0 | 0.4 | 1 | 1.1 | 0.9
47 | 1 | 0.0057449 | 0.0014398 | 0 | 0 | 1 | 0.99206 | -0.055083 | 0.4 | 1 | 1.1 | 0.9
16 | 1 | 0.0013013 | 0.00032614 | 0 | 0 | 1 | 0.97176 | -0.19847 | 0.4 | 1 | 1.1 | 0.9
17 | 1 | 0.004047 | 0.0010143 | 0 | 0 | 1 | 0.97154 | -0.20002 | 0.4 | 1 | 1.1 | 0.9
18 | 1 | 0.0036747 | 0.00092096 | 0 | 0 | 1 | 0.98098 | -0.1326 | 0.4 | 1 | 1.1 | 0.9
19 | 1 | 0.0035377 | 0.00088664 | 0 | 0 | 1 | 0.98057 | -0.13556 | 0.4 | 1 | 1.1 | 0.9
20 | 1 | 0 | 0 | 0 | 0 | 1 | 0.98111 | -0.13171 | 0.4 | 1 | 1.1 | 0.9
21 | 1 | 0.0063618 | 0.0015944 | 0 | 0 | 1 | 0.98085 | -0.13356 | 0.4 | 1 | 1.1 | 0.9
38 | 1 | 0 | 0 | 0 | 0 | 1 | 0.99216 | -0.054147 | 0.4 | 1 | 1.1 | 0.9
37 | 1 | 0.0032889 | 0.00082427 | 0 | 0 | 1 | 0.99507 | -0.033988 | 0.4 | 1 | 1.1 | 0.9
43 | 1 | 0.0026363 | 0.00066071 | 0 | 0 | 1 | 0.98049 | -0.13609 | 0.4 | 1 | 1.1 | 0.9
44 | 1 | 0.0029228 | 0.00073253 | 0 | 0 | 1 | 0.98002 | -0.13943 | 0.4 | 1 | 1.1 | 0.9
24 | 1 | 0.0027552 | 0.00069053 | 0 | 0 | 1 | 0.97069 | -0.20613 | 0.4 | 1 | 1.1 | 0.9
32 | 1 | 0.0054941 | 0.001377 | 0 | 0 | 1 | 0.97068 | -0.2062 | 0.4 | 1 | 1.1 | 0.9
34 | 1 | 0.0039417 | 0.00098789 | 0 | 0 | 1 | 0.9999 | -0.00069856 | 0.4 | 1 | 1.1 | 0.9
48 | 1 | 0.0019524 | 0.00048933 | 0 | 0 | 1 | 0.9914 | -0.059752 | 0.4 | 1 | 1.1 | 0.9
27 | 1 | 0.0022754 | 0.00057028 | 0 | 0 | 1 | 0.97586 | -0.16906 | 0.4 | 1 | 1.1 | 0.9
29 | 1 | 0.001297 | 0.00032506 | 0 | 0 | 1 | 0.97596 | -0.1683 | 0.4 | 1 | 1.1 | 0.9
35 | 1 | 0.0025454 | 0.00063794 | 0 | 0 | 1 | 0.99989 | -0.0007768 | 0.4 | 1 | 1.1 | 0.9
41 | 1 | 0 | 0 | 0 | 0 | 1 | 0.99921 | -0.0055197 | 0.4 | 1 | 1.1 | 0.9
42 | 1 | 0 | 0 | 0 | 0 | 1 | 0.99022 | -0.068009 | 0.4 | 1 | 1.1 | 0.9
51 | 1 | 0.005012 | 0.0012561 | 0 | 0 | 1 | 0.98937 | -0.074057 | 0.4 | 1 | 1.1 | 0.9
57 | 1 | 0 | 0 | 0 | 0 | 1 | 0.98869 | -0.078871 | 0.4 | 1 | 1.1 | 0.9
58 | 1 | 0.0069145 | 0.0017329 | 0 | 0 | 1 | 0.98843 | -0.080668 | 0.4 | 1 | 1.1 | 0.9
55 | 1 | 0.0052887 | 0.0013255 | 0 | 0 | 1 | 0.98725 | -0.089047 | 0.4 | 1 | 1.1 | 0.9
52 | 1 | 0.0061971 | 0.0015531 | 0 | 0 | 1 | 0.98659 | -0.093732 | 0.4 | 1 | 1.1 | 0.9
53 | 1 | 0 | 0 | 0 | 0 | 1 | 0.98674 | -0.092698 | 0.4 | 1 | 1.1 | 0.9
54 | 1 | 0.0018904 | 0.00047379 | 0 | 0 | 1 | 0.98701 | -0.090742 | 0.4 | 1 | 1.1 | 0.9
56 | 1 | 0.0032052 | 0.00080329 | 0 | 0 | 1 | 0.98704 | -0.09051 | 0.4 | 1 | 1.1 | 0.9

## generator_data
GEN_BUS | PG | QG | QMAX | QMIN | VG | MBASE | GEN_STATUS | PMAX | PMIN
33 | 0.21166 | 0.05355 | 10 | -10 | 1 | 100 | 1 | 10 | 0

## branch_data
F_BUS | T_BUS | BR_R | BR_X | BR_B | RATE_A | RATE_B | RATE_C | TAP | SHIFT | BR_STATUS | ANGMIN | ANGMAX | P_in | Q_in | P_out | Q_out
1 | 2 | 1.508 | 0.58 | 1.5218e-09 | 0 | 0 | 0 | 0 | 0 | 1 | -90 | 90 | -0.017387 | -0.0043578 | 0.017392 | 0.0043597
2 | 3 | 3.239 | 1.2458 | 3.2687e-09 | 0 | 0 | 0 | 0 | 0 | 1 | -90 | 90 | -0.025962 | -0.0065074 | 0.025986 | 0.0065166
3 | 30 | 7.9691 | 3.0651 | 8.0423e-09 | 0 | 0 | 0 | 0 | 0 | 1 | -90 | 90 | -0.025986 | -0.0065165 | 0.026047 | 0.0065391
39 | 40 | 3.5549 | 1.3673 | 3.5875e-09 | 0 | 0 | 0 | 0 | 0 | 1 | -90 | 90 | -0.0092651 | -0.002322 | 0.0092683 | 0.0023229
40 | 41 | 6.6186 | 2.5456 | 6.6793e-09 | 0 | 0 | 0 | 0 | 0 | 1 | -90 | 90 | -0.0092683 | -0.0023229 | 0.0092744 | 0.0023246
30 | 28 | 4.3489 | 1.6726 | 4.3888e-09 | 0 | 0 | 0 | 0 | 0 | 1 | -90 | 90 | -0.026047 | -0.006539 | 0.02608 | 0.0065514
28 | 27 | 2.753 | 1.0588 | 2.7783e-09 | 0 | 0 | 0 | 0 | 0 | 1 | -90 | 90 | -0.028751 | -0.0072207 | 0.028776 | 0.0072302
49 | 31 | 5.1975 | 1.999 | 5.2452e-09 | 0 | 0 | 0 | 0 | 0 | 1 | -90 | 90 | 0.036527 | 0.0091872 | -0.036451 | -0.0091581
49 | 45 | 1.7512 | 0.67355 | 1.7673e-09 | 0 | 0 | 0 | 0 | 0 | 1 | -90 | 90 | -0.036527 | -0.0091872 | 0.036553 | 0.009197
31 | 29 | 2.8404 | 1.0925 | 2.8665e-09 | 0 | 0 | 0 | 0 | 0 | 1 | -90 | 90 | 0.032385 | 0.0081393 | -0.032352 | -0.0081268
45 | 44 | 0.41306 | 0.15887 | 4.1685e-10 | 0 | 0 | 0 | 0 | 0 | 1 | -90 | 90 | -0.039278 | -0.0098799 | 0.039285 | 0.0098825
4 | 5 | 1.3278 | 0.5107 | 1.34e-09 | 0 | 0 | 0 | 0 | 0 | 1 | -90 | 90 | -0.044495 | -0.011165 | 0.044525 | 0.011177
4 | 6 | 3.3627 | 1.2934 | 3.3936e-09 | 0 | 0 | 0 | 0 | 0 | 1 | -90 | 90 | 0.038598 | 0.0096873 | -0.038542 | -0.0096661
5 | 7 | 0.2959 | 0.11381 | 2.9861e-10 | 0 | 0 | 0 | 0 | 0 | 1 | -90 | 90 | -0.047636 | -0.011956 | 0.047643 | 0.011959
6 | 8 | 2.0041 | 0.77082 | 2.0225e-09 | 0 | 0 | 0 | 0 | 0 | 1 | -90 | 90 | 0.03508 | 0.0087985 | -0.035052 | -0.008788
7 | 46 | 0.83968 | 0.32295 | 8.4738e-10 | 0 | 0 | 0 | 0 | 0 | 1 | -90 | 90 | -0.052668 | -0.013218 | 0.052694 | 0.013228
8 | 15 | 1.9884 | 0.76475 | 2.0066e-09 | 0 | 0 | 0 | 0 | 0 | 1 | -90 | 90 | 0.012227 | 0.0030644 | -0.012224 | -0.0030633
8 | 22 | 3.4006 | 1.3079 | 3.4318e-09 | 0 | 0 | 0 | 0 | 0 | 1 | -90 | 90 | 0.022825 | 0.0057236 | -0.022805 | -0.0057163
46 | 50 | 3.8602 | 1.4847 | 3.8956e-09 | 0 | 0 | 0 | 0 | 0 | 1 | -90 | 90 | -0.060798 | -0.015259 | 0.060957 | 0.01532
15 | 14 | 0.55902 | 0.21501 | 5.6415e-10 | 0 | 0 | 0 | 0 | 0 | 1 | -90 | 90 | 0.010204 | 0.0025571 | -0.010203 | -0.0025569
22 | 23 | 2.936 | 1.1292 | 2.9629e-09 | 0 | 0 | 0 | 0 | 0 | 1 | -90 | 90 | 0.013544 | 0.0033952 | -0.013538 | -0.0033932
50 | 59 | 3.6994 | 1.4228 | 3.7334e-09 | 0 | 0 | 0 | 0 | 0 | 1 | -90 | 90 | 0.0069405 | 0.0017394 | -0.0069386 | -0.001739
50 | 12 | 5.0595 | 1.946 | 5.1059e-09 | 0 | 0 | 0 | 0 | 0 | 1 | -90 | 90 | -0.067898 | -0.01706 | 0.068157 | 0.017159
14 | 16 | 0.58129 | 0.22357 | 5.8663e-10 | 0 | 0 | 0 | 0 | 0 | 1 | -90 | 90 | 0.0053492 | 0.0013403 | -0.0053491 | -0.0013403
23 | 24 | 1.2077 | 0.4645 | 1.2188e-09 | 0 | 0 | 0 | 0 | 0 | 1 | -90 | 90 | 0.0082501 | 0.0020677 | -0.0082492 | -0.0020675
9 | 10 | 5.3266 | 2.0487 | 5.3755e-09 | 0 | 0 | 0 | 0 | 0 | 1 | -90 | 90 | 0.07986 | 0.020182 | -0.079493 | -0.020041
9 | 11 | 0.81215 | 0.31237 | 8.1961e-10 | 0 | 0 | 0 | 0 | 0 | 1 | -90 | 90 | -0.086258 | -0.021785 | 0.086323 | 0.02181
10 | 12 | 6.1461 | 2.3639 | 6.2025e-09 | 0 | 0 | 0 | 0 | 0 | 1 | -90 | 90 | 0.068471 | 0.017279 | -0.068157 | -0.017159
11 | 13 | 1.8857 | 0.72526 | 1.903e-09 | 0 | 0 | 0 | 0 | 0 | 1 | -90 | 90 | -0.090371 | -0.022825 | 0.090538 | 0.022889
13 | 25 | 1.0661 | 0.41005 | 2.1518e-09 | 0 | 0 | 0 | 0 | 0 | 1 | -90 | 90 | -0.13087 | -0.03302 | 0.13106 | 0.033095
13 | 26 | 3.4348 | 1.3211 | 3.4663e-09 | 0 | 0 | 0 | 0 | 0 | 1 | -90 | 90 | 0.040329 | 0.010131 | -0.040269 | -0.010109
25 | 36 | 0.82093 | 0.31574 | 2.4854e-09 | 0 | 0 | 0 | 0 | 0 | 1 | -90 | 90 | 0.062608 | 0.01584 | -0.062573 | -0.015827
25 | 33 | 1.9798 | 0.76145 | 5.9938e-09 | 0 | 0 | 0 | 0 | 0 | 1 | -90 | 90 | -0.19367 | -0.048935 | 0.19447 | 0.049241
26 | 47 | 1.6166 | 0.62177 | 1.6314e-09 | 0 | 0 | 0 | 0 | 0 | 1 | -90 | 90 | 0.036351 | 0.0091267 | -0.036328 | -0.009118
36 | 37 | 0.20312 | 0.078124 | 6.1496e-10 | 0 | 0 | 0 | 0 | 0 | 1 | -90 | 90 | 0.062573 | 0.015827 | -0.062565 | -0.015824
33 | 34 | 0.57711 | 0.22197 | 5.8241e-10 | 0 | 0 | 0 | 0 | 0 | 1 | -90 | 90 | 0.015769 | 0.0039527 | -0.015768 | -0.0039521
47 | 48 | 1.9619 | 0.7546 | 1.98e-09 | 0 | 0 | 0 | 0 | 0 | 1 | -90 | 90 | 0.030583 | 0.0076782 | -0.030563 | -0.0076708
16 | 17 | 4.7245 | 1.8171 | 4.7678e-09 | 0 | 0 | 0 | 0 | 0 | 1 | -90 | 90 | 0.0040478 | 0.0010142 | -0.0040469 | -0.0010143
18 | 19 | 10.4825 | 4.0317 | 1.0579e-08 | 0 | 0 | 0 | 0 | 0 | 1 | -90 | 90 | 0.0035391 | 0.00088618 | -0.0035377 | -0.00088664
18 | 20 | 1.5366 | 0.59101 | 1.5507e-09 | 0 | 0 | 0 | 0 | 0 | 1 | -90 | 90 | -0.0072138 | -0.0018072 | 0.0072147 | 0.0018073
20 | 21 | 0.45551 | 0.17519 | 1.3791e-09 | 0 | 0 | 0 | 0 | 0 | 1 | -90 | 90 | 0.051255 | 0.012888 | -0.051241 | -0.012884
20 | 38 | 16.9051 | 6.502 | 5.1181e-08 | 0 | 0 | 0 | 0 | 0 | 1 | -90 | 90 | -0.058469 | -0.014696 | 0.059108 | 0.014936
21 | 43 | 0.70931 | 0.27281 | 2.1475e-09 | 0 | 0 | 0 | 0 | 0 | 1 | -90 | 90 | 0.04488 | 0.011289 | -0.044864 | -0.011283
38 | 37 | 4.4542 | 1.7132 | 1.3485e-08 | 0 | 0 | 0 | 0 | 0 | 1 | -90 | 90 | -0.059108 | -0.014936 | 0.059276 | 0.014999
43 | 44 | 0.99822 | 0.38393 | 1.0074e-09 | 0 | 0 | 0 | 0 | 0 | 1 | -90 | 90 | 0.042228 | 0.010623 | -0.042208 | -0.010615
24 | 32 | 0.16512 | 0.063509 | 1.6664e-10 | 0 | 0 | 0 | 0 | 0 | 1 | -90 | 90 | 0.005494 | 0.001377 | -0.005494 | -0.001377
34 | 35 | 0.086179 | 0.033146 | 8.6969e-11 | 0 | 0 | 0 | 0 | 0 | 1 | -90 | 90 | 0.011826 | 0.0029643 | -0.011826 | -0.0029642
48 | 42 | 3.7015 | 1.4237 | 3.7355e-09 | 0 | 0 | 0 | 0 | 0 | 1 | -90 | 90 | 0.028611 | 0.0071815 | -0.028578 | -0.0071692
27 | 29 | 0.30224 | 0.11625 | 3.0502e-10 | 0 | 0 | 0 | 0 | 0 | 1 | -90 | 90 | -0.031052 | -0.0078005 | 0.031055 | 0.0078017
35 | 41 | 6.6548 | 2.5595 | 6.7158e-09 | 0 | 0 | 0 | 0 | 0 | 1 | -90 | 90 | 0.0092805 | 0.0023263 | -0.0092744 | -0.0023246
42 | 51 | 2.7056 | 1.0406 | 2.7305e-09 | 0 | 0 | 0 | 0 | 0 | 1 | -90 | 90 | 0.028578 | 0.0071692 | -0.028554 | -0.0071603
51 | 57 | 2.6089 | 1.0034 | 2.6328e-09 | 0 | 0 | 0 | 0 | 0 | 1 | -90 | 90 | 0.023542 | 0.0059042 | -0.023526 | -0.0058984
57 | 58 | 3.308 | 1.2723 | 3.3383e-09 | 0 | 0 | 0 | 0 | 0 | 1 | -90 | 90 | 0.0069162 | 0.0017333 | -0.0069145 | -0.0017329
57 | 55 | 7.7987 | 2.9995 | 7.8703e-09 | 0 | 0 | 0 | 0 | 0 | 1 | -90 | 90 | 0.01661 | 0.0041651 | -0.016586 | -0.0041569
55 | 56 | 1.6429 | 0.63189 | 1.658e-09 | 0 | 0 | 0 | 0 | 0 | 1 | -90 | 90 | 0.011298 | 0.0028314 | -0.011295 | -0.0028307
52 | 53 | 2.116 | 0.81385 | 2.1354e-09 | 0 | 0 | 0 | 0 | 0 | 1 | -90 | 90 | -0.0061971 | -0.0015531 | 0.006198 | 0.0015533
53 | 54 | 4.0031 | 1.5397 | 4.0398e-09 | 0 | 0 | 0 | 0 | 0 | 1 | -90 | 90 | -0.006198 | -0.0015533 | 0.0061997 | 0.0015535
54 | 56 | 0.36382 | 0.13993 | 3.6716e-10 | 0 | 0 | 0 | 0 | 0 | 1 | -90 | 90 | -0.0080901 | -0.0020273 | 0.0080904 | 0.0020274