## bus_data
BUS_I | BUS_TYPE | Pd | Qd | Gs | Bs | area | Vm | Va | baseKV | zone | Vmax | Vmin
1 | 1 | 0.0068884 | 0.0017264 | 0 | 0 | 1 | 0.99339 | -0.046285 | 0.4 | 1 | 1.1 | 0.9
2 | 1 | 0.0013209 | 0.00033106 | 0 | 0 | 1 | 0.99379 | -0.043485 | 0.4 | 1 | 1.1 | 0.9
3 | 1 | 0.0035024 | 0.00087777 | 0 | 0 | 1 | 0.99324 | -0.047367 | 0.4 | 1 | 1.1 | 0.9
4 | 1 | 0.0016076 | 0.00040291 | 0 | 0 | 1 | 0.99424 | -0.040297 | 0.4 | 1 | 1.1 | 0.9
5 | 1 | 0.0019912 | 0.00049904 | 0 | 0 | 1 | 0.99282 | -0.050327 | 0.4 | 1 | 1.1 | 0.9
6 | 1 | 0.0017669 | 0.00044283 | 0 | 0 | 1 | 0.99479 | -0.036471 | 0.4 | 1 | 1.1 | 0.9
24 | 1 | 0 | 0 | 0 | 0 | 1 | 0.99262 | -0.051756 | 0.4 | 1 | 1.1 | 0.9
7 | 1 | 0.0015133 | 0.00037928 | 0 | 0 | 1 | 0.99533 | -0.032658 | 0.4 | 1 | 1.1 | 0.9
25 | 1 | 0.00309 | 0.00077444 | 0 | 0 | 1 | 0.99232 | -0.053836 | 0.4 | 1 | 1.1 | 0.9
19 | 1 | 0.0026248 | 0.00065783 | 0 | 0 | 1 | 0.99577 | -0.02958 | 0.4 | 1 | 1.1 | 0.9
12 | 1 | 0 | 0 | 0 | 0 | 1 | 0.99665 | -0.023424 | 0.4 | 1 | 1.1 | 0.9
8 | 1 | 0.0067487 | 0.0016914 | 0 | 0 | 1 | 0.99469 | -0.03721 | 0.4 | 1 | 1.1 | 0.9
9 | 1 | 0.001765 | 0.00044234 | 0 | 0 | 1 | 0.99468 | -0.037246 | 0.4 | 1 | 1.1 | 0.9
10 | 1 | 0 | 0 | 0 | 0 | 1 | 0.9952 | -0.033622 | 0.4 | 1 | 1.1 | 0.9
11 | 1 | 0.0011739 | 0.00029421 | 0 | 0 | 1 | 0.99466 | -0.037374 | 0.4 | 1 | 1.1 | 0.9
13 | 1 | 0 | 0 | 0 | 0 | 1 | 0.9958 | -0.029364 | 0.4 | 1 | 1.1 | 0.9
28 | 1 | 0.0029309 | 0.00073456 | 0 | 0 | 1 | 0.99769 | -0.016153 | 0.4 | 1 | 1.1 | 0.9
26 | 1 | 0.0021603 | 0.00054142 | 0 | 0 | 1 | 0.99595 | -0.028318 | 0.4 | 1 | 1.1 | 0.9
27 | 1 | 0.0019738 | 0.00049467 | 0 | 0 | 1 | 0.99593 | -0.028437 | 0.4 | 1 | 1.1 | 0.9
18 | 1 | 0.0052548 | 0.001317 | 0 | 0 | 1 | 0.99771 | -0.015984 | 0.4 | 1 | 1.1 | 0.9
14 | 1 | 0.011409 | 0.0028594 | 0 | 0 | 1 | 0.99928 | -0.0050351 | 0.4 | 1 | 1.1 | 0.9
15 | 3 | 0.0070241 | 0.0017604 | 0 | 0 | 1 | 1 | 0 | 0.4 | 1 | 1.1 | 0.9
16 | 1 | 0.004997 | 0.0012524 | 0 | 0 | 1 | 0.99921 | -0.005539 | 0.4 | 1 | 1.1 | 0.9
17 | 1 | 0.0047817 | 0.0011984 | 0 | 0 | 1 | 0.99898 | -0.0071429 | 0.4 | 1 | 1.1 | 0.9
33 | 1 | 0.0048192 | 0.0012078 | 0 | 0 | 1 | 0.99854 | -0.010249 | 0.4 | 1 | 1.1 | 0.9
23 | 1 | 0.018446 | 0.0046231 | 0 | 0 | 1 | 0.99836 | -0.011451 | 0.4 | 1 | 1.1 | 0.9
20 | 1 | 0.004559 | 0.0011426 | 0 | 0 | 1 | 0.99792 | -0.014542 | 0.4 | 1 | 1.1 | 0.9
21 | 1 | 0.0047114 | 0.0011808 | 0 | 0 | 1 | 0.99819 | -0.012699 | 0.4 | 1 | 1.1 | 0.9
22 | 1 | 0.013507 | 0.0033851 | 0 | 0 | 1 | 0.99772 | -0.015988 | 0.4 | 1 | 1.1 | 0.9
34 | 1 | 0 | 0 | 0 | 0 | 1 | 0.9917 | -0.058181 | 0.4 | 1 | 1.1 | 0.9
35 | 1 | 0.0037762 | 0.00094641 | 0 | 0 | 1 | 0.99097 | -0.063359 | 0.4 | 1 | 1.1 | 0.9
29 | 1 | 0.00087172 | 0.00021847 | 0 | 0 | 1 | 0.98941 | -0.074393 | 0.4 | 1 | 1.1 | 0.9
31 | 1 | 0.0022158 | 0.00055534 | 0 | 0 | 1 | 0.98946 | -0.074024 | 0.4 | 1 | 1.1 | 0.9
32 | 1 | 0 | 0 | 0 | 0 | 1 | 0.98961 | -0.073017 | 0.4 | 1 | 1.1 | 0.9
38 | 1 | 0.0053583 | 0.0013429 | 0 | 0 | 1 | 0.98965 | -0.072708 | 0.4 | 1 | 1.1 | 0.9
37 | 1 | 0.0022495 | 0.00056379 | 0 | 0 | 1 | 0.98991 | -0.070833 | 0.4 | 1 | 1.1 | 0.9

## generator_data
GEN_BUS | PG | QG | QMAX | QMIN | VG | MBASE | GEN_STATUS | PMAX | PMIN
15 | 0.13551 | 0.034019 | 10 | -10 | 1 | 100 | 1 | 10 | 0

## branch_data
F_BUS | T_BUS | BR_R | BR_X | BR_B | RATE_A | RATE_B | RATE_C | TAP | SHIFT | BR_STATUS | ANGMIN | ANGMAX | P_in | Q_in | P_out | Q_out
1 | 2 | 1.2015 | 0.46211 | 1.2125e-09 | 0 | 0 | 0 | 0 | 0 | 1 | -90 | 90 | -0.029997 | -0.0075214 | 0.030008 | 0.0075258
1 | 3 | 0.60236 | 0.23168 | 6.0789e-10 | 0 | 0 | 0 | 0 | 0 | 1 | -90 | 90 | 0.023108 | 0.005795 | -0.023105 | -0.0057937
2 | 4 | 1.3111 | 0.50427 | 1.3231e-09 | 0 | 0 | 0 | 0 | 0 | 1 | -90 | 90 | -0.031329 | -0.0078568 | 0.031343 | 0.007862
3 | 5 | 1.9417 | 0.7468 | 1.9595e-09 | 0 | 0 | 0 | 0 | 0 | 1 | -90 | 90 | 0.019602 | 0.004916 | -0.019594 | -0.0049131
4 | 6 | 1.4981 | 0.57618 | 1.5118e-09 | 0 | 0 | 0 | 0 | 0 | 1 | -90 | 90 | -0.032951 | -0.0082649 | 0.032968 | 0.0082715
5 | 24 | 1.0436 | 0.40137 | 1.0531e-09 | 0 | 0 | 0 | 0 | 0 | 1 | -90 | 90 | 0.017603 | 0.004414 | -0.0176 | -0.0044128
6 | 7 | 1.4184 | 0.54555 | 1.4315e-09 | 0 | 0 | 0 | 0 | 0 | 1 | -90 | 90 | -0.034735 | -0.0087143 | 0.034753 | 0.0087213
24 | 25 | 1.5176 | 0.58369 | 1.5315e-09 | 0 | 0 | 0 | 0 | 0 | 1 | -90 | 90 | 0.0176 | 0.0044128 | -0.017595 | -0.004411
7 | 19 | 1.0985 | 0.42251 | 1.1086e-09 | 0 | 0 | 0 | 0 | 0 | 1 | -90 | 90 | -0.036267 | -0.0091005 | 0.036282 | 0.0091064
25 | 34 | 3.8427 | 1.478 | 3.8779e-09 | 0 | 0 | 0 | 0 | 0 | 1 | -90 | 90 | 0.014505 | 0.0036366 | -0.014496 | -0.0036336
19 | 12 | 2.0505 | 0.78866 | 2.0693e-09 | 0 | 0 | 0 | 0 | 0 | 1 | -90 | 90 | -0.038907 | -0.0097642 | 0.03894 | 0.0097768
12 | 28 | 1.7887 | 0.68795 | 1.8051e-09 | 0 | 0 | 0 | 0 | 0 | 1 | -90 | 90 | -0.052783 | -0.013247 | 0.052837 | 0.013268
12 | 26 | 4.5749 | 1.7596 | 4.6168e-09 | 0 | 0 | 0 | 0 | 0 | 1 | -90 | 90 | 0.013843 | 0.0034704 | -0.013834 | -0.0034673
8 | 9 | 0.15623 | 0.060088 | 1.5766e-10 | 0 | 0 | 0 | 0 | 0 | 1 | -90 | 90 | 0.0029389 | 0.0007364 | -0.0029389 | -0.00073641
8 | 10 | 4.774 | 1.8362 | 4.8178e-09 | 0 | 0 | 0 | 0 | 0 | 1 | -90 | 90 | -0.0096876 | -0.0024278 | 0.0096924 | 0.0024292
9 | 11 | 1.406 | 0.54078 | 1.4189e-09 | 0 | 0 | 0 | 0 | 0 | 1 | -90 | 90 | 0.0011739 | 0.00029407 | -0.0011739 | -0.00029421
10 | 13 | 5.6703 | 2.1809 | 5.7223e-09 | 0 | 0 | 0 | 0 | 0 | 1 | -90 | 90 | -0.0096924 | -0.0024292 | 0.0096981 | 0.0024308
13 | 27 | 1.2351 | 0.47503 | 1.2464e-09 | 0 | 0 | 0 | 0 | 0 | 1 | -90 | 90 | -0.0096981 | -0.0024308 | 0.0096993 | 0.0024311
28 | 18 | 0.039365 | 0.015141 | 3.9727e-11 | 0 | 0 | 0 | 0 | 0 | 1 | -90 | 90 | -0.055768 | -0.014002 | 0.055769 | 0.014003
26 | 27 | 0.13144 | 0.050552 | 1.3264e-10 | 0 | 0 | 0 | 0 | 0 | 1 | -90 | 90 | 0.011673 | 0.0029259 | -0.011673 | -0.0029258
18 | 16 | 2.2297 | 0.85756 | 2.2501e-09 | 0 | 0 | 0 | 0 | 0 | 1 | -90 | 90 | -0.061024 | -0.01532 | 0.061112 | 0.015353
14 | 15 | 0.84849 | 0.32634 | 8.5627e-10 | 0 | 0 | 0 | 0 | 0 | 1 | -90 | 90 | -0.077523 | -0.019467 | 0.077577 | 0.019488
14 | 16 | 0.099569 | 0.038296 | 1.0048e-10 | 0 | 0 | 0 | 0 | 0 | 1 | -90 | 90 | 0.066114 | 0.016608 | -0.066109 | -0.016606
15 | 17 | 1.8286 | 0.70331 | 1.8454e-09 | 0 | 0 | 0 | 0 | 0 | 1 | -90 | 90 | 0.050913 | 0.012771 | -0.050862 | -0.012752
17 | 33 | 0.87644 | 0.33709 | 8.8448e-10 | 0 | 0 | 0 | 0 | 0 | 1 | -90 | 90 | 0.046081 | 0.011553 | -0.046061 | -0.011546
33 | 23 | 0.37856 | 0.1456 | 3.8203e-10 | 0 | 0 | 0 | 0 | 0 | 1 | -90 | 90 | 0.041242 | 0.010338 | -0.041235 | -0.010336
23 | 21 | 0.71161 | 0.2737 | 7.1814e-10 | 0 | 0 | 0 | 0 | 0 | 1 | -90 | 90 | 0.022788 | 0.0057124 | -0.022784 | -0.005711
20 | 21 | 1.3231 | 0.50888 | 1.3352e-09 | 0 | 0 | 0 | 0 | 0 | 1 | -90 | 90 | -0.018068 | -0.0045286 | 0.018073 | 0.0045302
20 | 22 | 1.3891 | 0.53426 | 1.4018e-09 | 0 | 0 | 0 | 0 | 0 | 1 | -90 | 90 | 0.013509 | 0.003386 | -0.013507 | -0.0033851
34 | 35 | 4.5746 | 1.7594 | 4.6165e-09 | 0 | 0 | 0 | 0 | 0 | 1 | -90 | 90 | 0.014496 | 0.0036336 | -0.014485 | -0.00363
35 | 37 | 8.918 | 3.43 | 8.9998e-09 | 0 | 0 | 0 | 0 | 0 | 1 | -90 | 90 | 0.010709 | 0.0026836 | -0.010698 | -0.0026802
29 | 31 | 5.3848 | 2.0711 | 5.4342e-09 | 0 | 0 | 0 | 0 | 0 | 1 | -90 | 90 | -0.00087172 | -0.00021847 | 0.00087176 | 0.00021796
31 | 32 | 4.1518 | 1.5969 | 4.1899e-09 | 0 | 0 | 0 | 0 | 0 | 1 | -90 | 90 | -0.0030876 | -0.0007733 | 0.003088 | 0.00077305
32 | 38 | 1.2759 | 0.49072 | 1.2876e-09 | 0 | 0 | 0 | 0 | 0 | 1 | -90 | 90 | -0.003088 | -0.00077305 | 0.0030882 | 0.00077298
38 | 37 | 2.8292 | 1.0881 | 2.8551e-09 | 0 | 0 | 0 | 0 | 0 | 1 | -90 | 90 | -0.0084465 | -0.0021159 | 0.0084487 | 0.0021165