## bus_data
BUS_I | BUS_TYPE | Pd | Qd | Gs | Bs | area | Vm | Va | baseKV | zone | Vmax | Vmin
1 | 1 | 0.0010666 | 0.00026732 | 0 | 0 | 1 | 0.99237 | -0.053567 | 0.4 | 1 | 1.1 | 0.9
2 | 1 | 0 | 0 | 0 | 0 | 1 | 0.99241 | -0.053273 | 0.4 | 1 | 1.1 | 0.9
3 | 1 | 0 | 0 | 0 | 0 | 1 | 0.99232 | -0.053964 | 0.4 | 1 | 1.1 | 0.9
4 | 1 | 0.011004 | 0.002758 | 0 | 0 | 1 | 0.99266 | -0.051516 | 0.4 | 1 | 1.1 | 0.9
5 | 1 | 0.0010036 | 0.00025153 | 0 | 0 | 1 | 0.99229 | -0.054181 | 0.4 | 1 | 1.1 | 0.9
9 | 1 | 0 | 0 | 0 | 0 | 1 | 0.99325 | -0.047327 | 0.4 | 1 | 1.1 | 0.9
7 | 1 | 0.062477 | 0.015658 | 0 | 0 | 1 | 0.99515 | -0.033946 | 0.4 | 1 | 1.1 | 0.9
60 | 1 | 0 | 0 | 0 | 0 | 1 | 0.99869 | -0.0091213 | 0.4 | 1 | 1.1 | 0.9
8 | 1 | 0.0014794 | 0.00037077 | 0 | 0 | 1 | 0.99312 | -0.048247 | 0.4 | 1 | 1.1 | 0.9
10 | 1 | 0 | 0 | 0 | 0 | 1 | 0.99404 | -0.041761 | 0.4 | 1 | 1.1 | 0.9
62 | 1 | 0.029295 | 0.0073421 | 0 | 0 | 1 | 0.99533 | -0.03271 | 0.4 | 1 | 1.1 | 0.9
61 | 3 | 0 | 0 | 0 | 0 | 1 | 1 | 0 | 0.4 | 1 | 1.1 | 0.9

## generator_data
GEN_BUS | PG | QG | QMAX | QMIN | VG | MBASE | GEN_STATUS | PMAX | PMIN
61 | 0.10686 | 0.026846 | 10 | -10 | 1 | 100 | 1 | 10 | 0

## branch_data
F_BUS | T_BUS | BR_R | BR_X | BR_B | RATE_A | RATE_B | RATE_C | TAP | SHIFT | BR_STATUS | ANGMIN | ANGMAX | P_in | Q_in | P_out | Q_out
1 | 2 | 3.5265 | 1.3563 | 3.5589e-09 | 0 | 0 | 0 | 0 | 0 | 1 | -90 | 90 | -0.0010666 | -0.00026732 | 0.0010667 | 0.00026699
2 | 3 | 8.7867 | 3.3795 | 8.8673e-09 | 0 | 0 | 0 | 0 | 0 | 1 | -90 | 90 | 0.0010037 | 0.00025043 | -0.0010036 | -0.00025127
2 | 4 | 10.8105 | 4.1579 | 1.091e-08 | 0 | 0 | 0 | 0 | 0 | 1 | -90 | 90 | -0.0020704 | -0.00051742 | 0.0020709 | 0.00051654
3 | 5 | 2.762 | 1.0623 | 2.7873e-09 | 0 | 0 | 0 | 0 | 0 | 1 | -90 | 90 | 0.0010036 | 0.00025127 | -0.0010036 | -0.00025153
4 | 9 | 4.1082 | 1.5801 | 4.1459e-09 | 0 | 0 | 0 | 0 | 0 | 1 | -90 | 90 | -0.013075 | -0.0032745 | 0.013083 | 0.003277
9 | 10 | 4.9089 | 1.8881 | 4.954e-09 | 0 | 0 | 0 | 0 | 0 | 1 | -90 | 90 | -0.014563 | -0.0036471 | 0.014574 | 0.0036509
9 | 8 | 7.9703 | 3.0655 | 8.0434e-09 | 0 | 0 | 0 | 0 | 0 | 1 | -90 | 90 | 0.0014796 | 0.00037005 | -0.0014794 | -0.00037077
7 | 60 | 5.1436 | 1.9783 | 5.1908e-09 | 0 | 0 | 0 | 0 | 0 | 1 | -90 | 90 | -0.062477 | -0.015658 | 0.062693 | 0.015741
60 | 61 | 1.899 | 0.7304 | 1.9165e-09 | 0 | 0 | 0 | 0 | 0 | 1 | -90 | 90 | -0.062693 | -0.015741 | 0.062772 | 0.015771
10 | 62 | 7.9955 | 3.0752 | 8.0688e-09 | 0 | 0 | 0 | 0 | 0 | 1 | -90 | 90 | -0.014574 | -0.0036509 | 0.014592 | 0.0036571
62 | 61 | 9.6621 | 3.7162 | 9.7507e-09 | 0 | 0 | 0 | 0 | 0 | 1 | -90 | 90 | -0.043887 | -0.010999 | 0.044087 | 0.011075