## bus_data
BUS_I | BUS_TYPE | Pd | Qd | Gs | Bs | area | Vm | Va | baseKV | zone | Vmax | Vmin
1 | 1 | 0.0034762 | 0.00087121 | 0 | 0 | 1 | 0.9787 | -0.14949 | 0.4 | 1 | 1.1 | 0.9
2 | 1 | 0.00092397 | 0.00023157 | 0 | 0 | 1 | 0.97932 | -0.14505 | 0.4 | 1 | 1.1 | 0.9
3 | 1 | 0.00081336 | 0.00020385 | 0 | 0 | 1 | 0.97867 | -0.1497 | 0.4 | 1 | 1.1 | 0.9
4 | 1 | 0.027402 | 0.0068676 | 0 | 0 | 1 | 0.9795 | -0.14376 | 0.4 | 1 | 1.1 | 0.9
5 | 1 | 0.0016586 | 0.00041568 | 0 | 0 | 1 | 0.97866 | -0.14974 | 0.4 | 1 | 1.1 | 0.9
6 | 1 | 0.010184 | 0.0025522 | 0 | 0 | 1 | 0.98067 | -0.13539 | 0.4 | 1 | 1.1 | 0.9
7 | 1 | 0 | 0 | 0 | 0 | 1 | 0.98257 | -0.12188 | 0.4 | 1 | 1.1 | 0.9
14 | 1 | 0.00081984 | 0.00020547 | 0 | 0 | 1 | 0.98229 | -0.12385 | 0.4 | 1 | 1.1 | 0.9
15 | 1 | 0.0021357 | 0.00053526 | 0 | 0 | 1 | 0.98507 | -0.10411 | 0.4 | 1 | 1.1 | 0.9
16 | 1 | 0.0052617 | 0.0013187 | 0 | 0 | 1 | 0.98217 | -0.12471 | 0.4 | 1 | 1.1 | 0.9
19 | 1 | 0.00024468 | 6.1323e-05 | 0 | 0 | 1 | 0.98226 | -0.12408 | 0.4 | 1 | 1.1 | 0.9
25 | 1 | 0 | 0 | 0 | 0 | 1 | 0.99865 | -0.0092796 | 0.4 | 1 | 1.1 | 0.9
30 | 1 | 0.0086064 | 0.002157 | 0 | 0 | 1 | 0.98154 | -0.12918 | 0.4 | 1 | 1.1 | 0.9
8 | 1 | 0.005509 | 0.0013807 | 0 | 0 | 1 | 0.9784 | -0.15162 | 0.4 | 1 | 1.1 | 0.9
9 | 1 | 0.009055 | 0.0022694 | 0 | 0 | 1 | 0.97939 | -0.14458 | 0.4 | 1 | 1.1 | 0.9
10 | 1 | 0 | 0 | 0 | 0 | 1 | 0.97731 | -0.15942 | 0.4 | 1 | 1.1 | 0.9
11 | 1 | 0 | 0 | 0 | 0 | 1 | 0.98005 | -0.13987 | 0.4 | 1 | 1.1 | 0.9
12 | 1 | 0.0078137 | 0.0019583 | 0 | 0 | 1 | 0.97642 | -0.16583 | 0.4 | 1 | 1.1 | 0.9
13 | 1 | 0.0050276 | 0.00126 | 0 | 0 | 1 | 0.9768 | -0.16309 | 0.4 | 1 | 1.1 | 0.9
32 | 1 | 0 | 0 | 0 | 0 | 1 | 0.97824 | -0.15281 | 0.4 | 1 | 1.1 | 0.9
31 | 1 | 0.0060251 | 0.00151 | 0 | 0 | 1 | 0.98194 | -0.12642 | 0.4 | 1 | 1.1 | 0.9
20 | 1 | 0.007812 | 0.0019579 | 0 | 0 | 1 | 0.97614 | -0.16785 | 0.4 | 1 | 1.1 | 0.9
39 | 1 | 0.0069399 | 0.0017393 | 0 | 0 | 1 | 0.97721 | -0.1602 | 0.4 | 1 | 1.1 | 0.9
28 | 1 | 0.002242 | 0.00056189 | 0 | 0 | 1 | 0.98353 | -0.11512 | 0.4 | 1 | 1.1 | 0.9
18 | 1 | 0 | 0 | 0 | 0 | 1 | 0.98207 | -0.12546 | 0.4 | 1 | 1.1 | 0.9
29 | 3 | 0 | 0 | 0 | 0 | 1 | 1 | 0 | 0.4 | 1 | 1.1 | 0.9
17 | 1 | 0.0019811 | 0.00049651 | 0 | 0 | 1 | 0.98192 | -0.12648 | 0.4 | 1 | 1.1 | 0.9
21 | 1 | 0.013206 | 0.0033097 | 0 | 0 | 1 | 0.98785 | -0.084635 | 0.4 | 1 | 1.1 | 0.9
22 | 1 | 0 | 0 | 0 | 0 | 1 | 0.9885 | -0.080064 | 0.4 | 1 | 1.1 | 0.9
23 | 1 | 0.0058098 | 0.0014561 | 0 | 0 | 1 | 0.98653 | -0.093905 | 0.4 | 1 | 1.1 | 0.9
24 | 1 | 0 | 0 | 0 | 0 | 1 | 0.99099 | -0.062536 | 0.4 | 1 | 1.1 | 0.9
26 | 1 | 0.038174 | 0.0095674 | 0 | 0 | 1 | 0.98525 | -0.10296 | 0.4 | 1 | 1.1 | 0.9
36 | 1 | 0.0023816 | 0.00059688 | 0 | 0 | 1 | 0.99228 | -0.053529 | 0.4 | 1 | 1.1 | 0.9
27 | 1 | 0.0037471 | 0.00093912 | 0 | 0 | 1 | 0.9845 | -0.10824 | 0.4 | 1 | 1.1 | 0.9
34 | 1 | 0.0040625 | 0.0010182 | 0 | 0 | 1 | 0.992 | -0.055546 | 0.4 | 1 | 1.1 | 0.9
42 | 1 | 0 | 0 | 0 | 0 | 1 | 0.97611 | -0.16809 | 0.4 | 1 | 1.1 | 0.9
43 | 1 | 0.0020871 | 0.00052308 | 0 | 0 | 1 | 0.97623 | -0.16717 | 0.4 | 1 | 1.1 | 0.9
37 | 1 | 0 | 0 | 0 | 0 | 1 | 0.97607 | -0.16837 | 0.4 | 1 | 1.1 | 0.9
38 | 1 | 0.0048857 | 0.0012245 | 0 | 0 | 1 | 0.97686 | -0.16267 | 0.4 | 1 | 1.1 | 0.9
33 | 1 | 0.0072542 | 0.0018181 | 0 | 0 | 1 | 0.99199 | -0.055593 | 0.4 | 1 | 1.1 | 0.9
44 | 1 | 0.002081 | 0.00052155 | 0 | 0 | 1 | 0.9758 | -0.17028 | 0.4 | 1 | 1.1 | 0.9
40 | 1 | 0.0052203 | 0.0013083 | 0 | 0 | 1 | 0.97655 | -0.16493 | 0.4 | 1 | 1.1 | 0.9
41 | 1 | 0.0020461 | 0.00051279 | 0 | 0 | 1 | 0.97633 | -0.1665 | 0.4 | 1 | 1.1 | 0.9

## generator_data
GEN_BUS | PG | QG | QMAX | QMIN | VG | MBASE | GEN_STATUS | PMAX | PMIN
29 | 0.20853 | 0.052735 | 10 | -10 | 1 | 100 | 1 | 10 | 0

## branch_data
F_BUS | T_BUS | BR_R | BR_X | BR_B | RATE_A | RATE_B | RATE_C | TAP | SHIFT | BR_STATUS | ANGMIN | ANGMAX | P_in | Q_in | P_out | Q_out
1 | 2 | 9.3104 | 3.5809 | 9.3959e-09 | 0 | 0 | 0 | 0 | 0 | 1 | -90 | 90 | -0.0059481 | -0.0014906 | 0.0059518 | 0.0014911
1 | 3 | 1.0856 | 0.41753 | 1.0955e-09 | 0 | 0 | 0 | 0 | 0 | 1 | -90 | 90 | 0.002472 | 0.00061944 | -0.0024719 | -0.00061951
2 | 4 | 2.3363 | 0.89858 | 2.3577e-09 | 0 | 0 | 0 | 0 | 0 | 1 | -90 | 90 | -0.0068757 | -0.0017227 | 0.006877 | 0.001723
3 | 5 | 0.24686 | 0.094947 | 2.4913e-10 | 0 | 0 | 0 | 0 | 0 | 1 | -90 | 90 | 0.0016586 | 0.00041567 | -0.0016586 | -0.00041569
4 | 6 | 3.0544 | 1.1748 | 3.0825e-09 | 0 | 0 | 0 | 0 | 0 | 1 | -90 | 90 | -0.034279 | -0.0085906 | 0.034318 | 0.0086055
6 | 7 | 3.8142 | 1.467 | 3.8492e-09 | 0 | 0 | 0 | 0 | 0 | 1 | -90 | 90 | -0.044502 | -0.011158 | 0.044585 | 0.01119
7 | 14 | 8.0856 | 3.1098 | 8.1597e-09 | 0 | 0 | 0 | 0 | 0 | 1 | -90 | 90 | 0.0030472 | 0.00076151 | -0.0030463 | -0.00076198
7 | 15 | 3.6486 | 1.4033 | 3.6821e-09 | 0 | 0 | 0 | 0 | 0 | 1 | -90 | 90 | -0.061511 | -0.01543 | 0.061663 | 0.015488
7 | 16 | 2.5642 | 0.98622 | 2.5877e-09 | 0 | 0 | 0 | 0 | 0 | 1 | -90 | 90 | 0.013879 | 0.0034789 | -0.013873 | -0.0034771
14 | 19 | 1.3236 | 0.50909 | 1.3358e-09 | 0 | 0 | 0 | 0 | 0 | 1 | -90 | 90 | 0.0022265 | 0.00055651 | -0.0022264 | -0.00055661
15 | 25 | 19.119 | 7.3535 | 1.9294e-08 | 0 | 0 | 0 | 0 | 0 | 1 | -90 | 90 | -0.063799 | -0.016023 | 0.064652 | 0.016349
16 | 30 | 6.5198 | 2.5076 | 6.5797e-09 | 0 | 0 | 0 | 0 | 0 | 1 | -90 | 90 | 0.0086117 | 0.0021584 | -0.0086063 | -0.002157
19 | 18 | 8.7075 | 3.3491 | 8.7875e-09 | 0 | 0 | 0 | 0 | 0 | 1 | -90 | 90 | 0.0019817 | 0.00049529 | -0.0019814 | -0.00049599
25 | 29 | 1.899 | 0.7304 | 1.9165e-09 | 0 | 0 | 0 | 0 | 0 | 1 | -90 | 90 | -0.064652 | -0.016349 | 0.064736 | 0.016382
8 | 9 | 3.3571 | 1.2912 | 3.3879e-09 | 0 | 0 | 0 | 0 | 0 | 1 | -90 | 90 | -0.026203 | -0.0065705 | 0.026229 | 0.00658
8 | 10 | 4.7007 | 1.808 | 4.7438e-09 | 0 | 0 | 0 | 0 | 0 | 1 | -90 | 90 | 0.020694 | 0.0051898 | -0.020672 | -0.0051817
9 | 11 | 1.6684 | 0.64168 | 1.6837e-09 | 0 | 0 | 0 | 0 | 0 | 1 | -90 | 90 | -0.035283 | -0.0088494 | 0.035306 | 0.0088581
10 | 12 | 5.1025 | 1.9625 | 5.1493e-09 | 0 | 0 | 0 | 0 | 0 | 1 | -90 | 90 | 0.015642 | 0.0039216 | -0.015628 | -0.0039167
10 | 13 | 9.0748 | 3.4903 | 9.1581e-09 | 0 | 0 | 0 | 0 | 0 | 1 | -90 | 90 | 0.0050301 | 0.0012601 | -0.0050275 | -0.00126
11 | 32 | 6.9391 | 2.6689 | 7.0028e-09 | 0 | 0 | 0 | 0 | 0 | 1 | -90 | 90 | 0.023337 | 0.0058556 | -0.023295 | -0.0058401
11 | 31 | 2.8807 | 1.1079 | 2.9071e-09 | 0 | 0 | 0 | 0 | 0 | 1 | -90 | 90 | -0.058644 | -0.014714 | 0.058753 | 0.014756
12 | 20 | 3.2107 | 1.2349 | 3.2401e-09 | 0 | 0 | 0 | 0 | 0 | 1 | -90 | 90 | 0.0078141 | 0.0019584 | -0.0078119 | -0.0019579
32 | 39 | 3.9489 | 1.5188 | 3.9852e-09 | 0 | 0 | 0 | 0 | 0 | 1 | -90 | 90 | 0.023295 | 0.0058402 | -0.023272 | -0.0058314
31 | 28 | 2.2027 | 0.84718 | 2.2229e-09 | 0 | 0 | 0 | 0 | 0 | 1 | -90 | 90 | -0.064778 | -0.016266 | 0.06488 | 0.016304
39 | 38 | 1.8843 | 0.72472 | 1.9016e-09 | 0 | 0 | 0 | 0 | 0 | 1 | -90 | 90 | 0.016332 | 0.0040921 | -0.016326 | -0.0040901
28 | 27 | 1.2987 | 0.49949 | 1.3106e-09 | 0 | 0 | 0 | 0 | 0 | 1 | -90 | 90 | -0.067122 | -0.016866 | 0.067186 | 0.016891
18 | 17 | 6.4243 | 2.4709 | 6.4833e-09 | 0 | 0 | 0 | 0 | 0 | 1 | -90 | 90 | 0.0019814 | 0.00049599 | -0.0019811 | -0.00049651
29 | 36 | 4.8913 | 1.8813 | 9.8724e-09 | 0 | 0 | 0 | 0 | 0 | 1 | -90 | 90 | 0.1438 | 0.036354 | -0.14272 | -0.035941
21 | 22 | 4.4022 | 1.6932 | 4.4426e-09 | 0 | 0 | 0 | 0 | 0 | 1 | -90 | 90 | -0.013206 | -0.0033097 | 0.013214 | 0.0033125
22 | 23 | 1.5351 | 0.59043 | 3.0984e-09 | 0 | 0 | 0 | 0 | 0 | 1 | -90 | 90 | 0.11533 | 0.029011 | -0.11511 | -0.028926
22 | 24 | 1.7509 | 0.67341 | 3.5338e-09 | 0 | 0 | 0 | 0 | 0 | 1 | -90 | 90 | -0.12854 | -0.032324 | 0.12886 | 0.032445
23 | 26 | 1.0541 | 0.40543 | 2.1276e-09 | 0 | 0 | 0 | 0 | 0 | 1 | -90 | 90 | 0.1093 | 0.02747 | -0.10916 | -0.027417
24 | 36 | 0.90311 | 0.34735 | 1.8228e-09 | 0 | 0 | 0 | 0 | 0 | 1 | -90 | 90 | -0.12886 | -0.032444 | 0.12902 | 0.032507
26 | 27 | 0.94691 | 0.3642 | 9.556e-10 | 0 | 0 | 0 | 0 | 0 | 1 | -90 | 90 | 0.070986 | 0.01785 | -0.070934 | -0.01783
36 | 34 | 2.2847 | 0.87875 | 2.3057e-09 | 0 | 0 | 0 | 0 | 0 | 1 | -90 | 90 | 0.01132 | 0.0028372 | -0.011317 | -0.0028362
34 | 33 | 0.08312 | 0.031969 | 8.3882e-11 | 0 | 0 | 0 | 0 | 0 | 1 | -90 | 90 | 0.0072542 | 0.0018181 | -0.0072542 | -0.0018181
42 | 43 | 5.4959 | 2.1138 | 5.5464e-09 | 0 | 0 | 0 | 0 | 0 | 1 | -90 | 90 | -0.0020816 | -0.00052054 | 0.0020819 | 0.00052012
42 | 37 | 1.647 | 0.63345 | 1.6621e-09 | 0 | 0 | 0 | 0 | 0 | 1 | -90 | 90 | 0.0020816 | 0.00052054 | -0.0020815 | -0.00052067
43 | 41 | 1.9766 | 0.76024 | 1.9948e-09 | 0 | 0 | 0 | 0 | 0 | 1 | -90 | 90 | -0.004169 | -0.0010432 | 0.0041693 | 0.0010432
37 | 44 | 11.3583 | 4.3686 | 1.1463e-08 | 0 | 0 | 0 | 0 | 0 | 1 | -90 | 90 | 0.0020815 | 0.00052067 | -0.002081 | -0.00052155
38 | 40 | 2.4551 | 0.94427 | 2.4776e-09 | 0 | 0 | 0 | 0 | 0 | 1 | -90 | 90 | 0.011441 | 0.0028656 | -0.011437 | -0.0028645
40 | 41 | 3.1255 | 1.2021 | 3.1541e-09 | 0 | 0 | 0 | 0 | 0 | 1 | -90 | 90 | 0.0062167 | 0.0015562 | -0.0062154 | -0.0015559