## bus_data
BUS_I | BUS_TYPE | Pd | Qd | Gs | Bs | area | Vm | Va | baseKV | zone | Vmax | Vmin
1 | 1 | 0.0016482 | 0.00041308 | 0 | 0 | 1 | 0.9745 | -0.17927 | 0.4 | 1 | 1.1 | 0.9
50 | 1 | 0.0016614 | 0.00041639 | 0 | 0 | 1 | 0.97467 | -0.17804 | 0.4 | 1 | 1.1 | 0.9
41 | 1 | 0.0044556 | 0.0011167 | 0 | 0 | 1 | 0.97479 | -0.17723 | 0.4 | 1 | 1.1 | 0.9
49 | 1 | 0.0017349 | 0.0004348 | 0 | 0 | 1 | 0.97431 | -0.18065 | 0.4 | 1 | 1.1 | 0.9
2 | 1 | 0.0011865 | 0.00029736 | 0 | 0 | 1 | 0.97291 | -0.19071 | 0.4 | 1 | 1.1 | 0.9
3 | 1 | 0.0014819 | 0.00037141 | 0 | 0 | 1 | 0.9729 | -0.19081 | 0.4 | 1 | 1.1 | 0.9
4 | 1 | 0.0012288 | 0.00030796 | 0 | 0 | 1 | 0.97295 | -0.19043 | 0.4 | 1 | 1.1 | 0.9
5 | 1 | 0.0012045 | 0.00030188 | 0 | 0 | 1 | 0.97285 | -0.19118 | 0.4 | 1 | 1.1 | 0.9
6 | 1 | 0.0010329 | 0.00025888 | 0 | 0 | 1 | 0.97312 | -0.18922 | 0.4 | 1 | 1.1 | 0.9
46 | 1 | 0.0010183 | 0.00025521 | 0 | 0 | 1 | 0.97284 | -0.19118 | 0.4 | 1 | 1.1 | 0.9
43 | 1 | 0 | 0 | 0 | 0 | 1 | 0.97334 | -0.18761 | 0.4 | 1 | 1.1 | 0.9
44 | 1 | 0.0016841 | 0.00042208 | 0 | 0 | 1 | 0.97294 | -0.19049 | 0.4 | 1 | 1.1 | 0.9
45 | 1 | 0.00089014 | 0.00022309 | 0 | 0 | 1 | 0.97414 | -0.18189 | 0.4 | 1 | 1.1 | 0.9
7 | 1 | 0.00095572 | 0.00023953 | 0 | 0 | 1 | 0.99113 | -0.06193 | 0.4 | 1 | 1.1 | 0.9
9 | 1 | 0 | 0 | 0 | 0 | 1 | 0.9912 | -0.06148 | 0.4 | 1 | 1.1 | 0.9
10 | 1 | 0 | 0 | 0 | 0 | 1 | 0.99034 | -0.067517 | 0.4 | 1 | 1.1 | 0.9
11 | 1 | 0.001086 | 0.00027219 | 0 | 0 | 1 | 0.99135 | -0.060391 | 0.4 | 1 | 1.1 | 0.9
30 | 1 | 0.0055377 | 0.0013879 | 0 | 0 | 1 | 0.99004 | -0.069647 | 0.4 | 1 | 1.1 | 0.9
12 | 1 | 0.0021799 | 0.00054633 | 0 | 0 | 1 | 0.99154 | -0.059073 | 0.4 | 1 | 1.1 | 0.9
29 | 1 | 0 | 0 | 0 | 0 | 1 | 0.98969 | -0.072082 | 0.4 | 1 | 1.1 | 0.9
13 | 1 | 0.0027601 | 0.00069175 | 0 | 0 | 1 | 0.99199 | -0.055872 | 0.4 | 1 | 1.1 | 0.9
14 | 1 | 0.0087054 | 0.0021818 | 0 | 0 | 1 | 0.99302 | -0.048603 | 0.4 | 1 | 1.1 | 0.9
15 | 1 | 0.0062229 | 0.0015596 | 0 | 0 | 1 | 0.9931 | -0.048056 | 0.4 | 1 | 1.1 | 0.9
16 | 1 | 0.0092855 | 0.0023272 | 0 | 0 | 1 | 0.99499 | -0.034828 | 0.4 | 1 | 1.1 | 0.9
17 | 1 | 0 | 0 | 0 | 0 | 1 | 0.99592 | -0.028271 | 0.4 | 1 | 1.1 | 0.9
20 | 1 | 0.014021 | 0.0035139 | 0 | 0 | 1 | 0.99437 | -0.039059 | 0.4 | 1 | 1.1 | 0.9
18 | 3 | 0.0067023 | 0.0016798 | 0 | 0 | 1 | 1 | 0 | 0.4 | 1 | 1.1 | 0.9
21 | 1 | 0 | 0 | 0 | 0 | 1 | 0.99229 | -0.053539 | 0.4 | 1 | 1.1 | 0.9
19 | 1 | 0.0028934 | 0.00072515 | 0 | 0 | 1 | 0.99988 | -0.00081552 | 0.4 | 1 | 1.1 | 0.9
22 | 1 | 0 | 0 | 0 | 0 | 1 | 0.9887 | -0.078543 | 0.4 | 1 | 1.1 | 0.9
23 | 1 | 0.0064908 | 0.0016267 | 0 | 0 | 1 | 0.99202 | -0.055434 | 0.4 | 1 | 1.1 | 0.9
24 | 1 | 0.0099238 | 0.0024871 | 0 | 0 | 1 | 0.99214 | -0.054561 | 0.4 | 1 | 1.1 | 0.9
31 | 1 | 0.0027758 | 0.00069568 | 0 | 0 | 1 | 0.98365 | -0.11409 | 0.4 | 1 | 1.1 | 0.9
32 | 1 | 0 | 0 | 0 | 0 | 1 | 0.98273 | -0.1206 | 0.4 | 1 | 1.1 | 0.9
28 | 1 | 0.0078606 | 0.0019701 | 0 | 0 | 1 | 0.98805 | -0.083738 | 0.4 | 1 | 1.1 | 0.9
26 | 1 | 0.0046019 | 0.0011534 | 0 | 0 | 1 | 0.98832 | -0.081786 | 0.4 | 1 | 1.1 | 0.9
25 | 1 | 0.0033995 | 0.000852 | 0 | 0 | 1 | 0.98859 | -0.079904 | 0.4 | 1 | 1.1 | 0.9
27 | 1 | 0 | 0 | 0 | 0 | 1 | 0.98931 | -0.074786 | 0.4 | 1 | 1.1 | 0.9
33 | 1 | 0.0021702 | 0.00054391 | 0 | 0 | 1 | 0.98264 | -0.12124 | 0.4 | 1 | 1.1 | 0.9
34 | 1 | 0 | 0 | 0 | 0 | 1 | 0.97815 | -0.15317 | 0.4 | 1 | 1.1 | 0.9
42 | 1 | 0.0074257 | 0.0018611 | 0 | 0 | 1 | 0.98249 | -0.12228 | 0.4 | 1 | 1.1 | 0.9
40 | 1 | 0.0041202 | 0.0010326 | 0 | 0 | 1 | 0.97811 | -0.15344 | 0.4 | 1 | 1.1 | 0.9
39 | 1 | 0.0034501 | 0.00086468 | 0 | 0 | 1 | 0.97684 | -0.1625 | 0.4 | 1 | 1.1 | 0.9
37 | 1 | 0.0059997 | 0.0015037 | 0 | 0 | 1 | 0.97678 | -0.16292 | 0.4 | 1 | 1.1 | 0.9
35 | 1 | 0.0043954 | 0.0011016 | 0 | 0 | 1 | 0.97584 | -0.16967 | 0.4 | 1 | 1.1 | 0.9
36 | 1 | 0.0035263 | 0.00088378 | 0 | 0 | 1 | 0.9757 | -0.17064 | 0.4 | 1 | 1.1 | 0.9
38 | 1 | 0.0029381 | 0.00073635 | 0 | 0 | 1 | 0.97479 | -0.17721 | 0.4 | 1 | 1.1 | 0.9
48 | 1 | 0.0049583 | 0.0012427 | 0 | 0 | 1 | 0.97288 | -0.19091 | 0.4 | 1 | 1.1 | 0.9
51 | 1 | 0.00070447 | 0.00017656 | 0 | 0 | 1 | 0.97423 | -0.18119 | 0.4 | 1 | 1.1 | 0.9

## generator_data
GEN_BUS | PG | QG | QMAX | QMIN | VG | MBASE | GEN_STATUS | PMAX | PMIN
18 | 0.1564 | 0.039463 | 10 | -10 | 1 | 100 | 1 | 10 | 0

## branch_data
F_BUS | T_BUS | BR_R | BR_X | BR_B | RATE_A | RATE_B | RATE_C | TAP | SHIFT | BR_STATUS | ANGMIN | ANGMAX | P_in | Q_in | P_out | Q_out
1 | 50 | 9.1759 | 3.5292 | 9.2601e-09 | 0 | 0 | 0 | 0 | 0 | 1 | -90 | 90 | -0.0016482 | -0.00041308 | 0.0016485 | 0.00041231
50 | 41 | 0.49238 | 0.18938 | 4.9689e-10 | 0 | 0 | 0 | 0 | 0 | 1 | -90 | 90 | -0.02046 | -0.0051283 | 0.020462 | 0.0051291
50 | 49 | 1.8776 | 0.72214 | 1.8948e-09 | 0 | 0 | 0 | 0 | 0 | 1 | -90 | 90 | 0.01715 | 0.0042996 | -0.017144 | -0.0042974
41 | 38 | 0.0081193 | 0.0031228 | 8.1938e-12 | 0 | 0 | 0 | 0 | 0 | 1 | -90 | 90 | -0.024918 | -0.0062458 | 0.024918 | 0.0062458
49 | 51 | 0.43372 | 0.16682 | 4.377e-10 | 0 | 0 | 0 | 0 | 0 | 1 | -90 | 90 | 0.015409 | 0.0038626 | -0.015408 | -0.0038622
2 | 3 | 0.32049 | 0.12326 | 3.2343e-10 | 0 | 0 | 0 | 0 | 0 | 1 | -90 | 90 | 0.0037048 | 0.00092833 | -0.0037048 | -0.00092834
2 | 4 | 0.71133 | 0.27359 | 7.1785e-10 | 0 | 0 | 0 | 0 | 0 | 1 | -90 | 90 | -0.0048913 | -0.0012257 | 0.0048915 | 0.0012257
3 | 5 | 2.0423 | 0.78548 | 2.061e-09 | 0 | 0 | 0 | 0 | 0 | 1 | -90 | 90 | 0.0022229 | 0.00055693 | -0.0022228 | -0.00055708
4 | 6 | 2.4326 | 0.93562 | 2.4549e-09 | 0 | 0 | 0 | 0 | 0 | 1 | -90 | 90 | -0.0061202 | -0.0015337 | 0.0061212 | 0.0015338
5 | 46 | 0.098615 | 0.037929 | 9.952e-11 | 0 | 0 | 0 | 0 | 0 | 1 | -90 | 90 | 0.0010183 | 0.0002552 | -0.0010183 | -0.00025521
6 | 43 | 2.7853 | 1.0713 | 2.8109e-09 | 0 | 0 | 0 | 0 | 0 | 1 | -90 | 90 | -0.0071542 | -0.0017927 | 0.0071558 | 0.001793
43 | 44 | 5.3585 | 2.061 | 5.4077e-09 | 0 | 0 | 0 | 0 | 0 | 1 | -90 | 90 | 0.0066452 | 0.0016653 | -0.0066425 | -0.0016648
43 | 45 | 5.1136 | 1.9668 | 5.1605e-09 | 0 | 0 | 0 | 0 | 0 | 1 | -90 | 90 | -0.013801 | -0.0034583 | 0.013812 | 0.003462
44 | 48 | 1.0351 | 0.39811 | 1.0446e-09 | 0 | 0 | 0 | 0 | 0 | 1 | -90 | 90 | 0.0049584 | 0.0012427 | -0.0049582 | -0.0012427
45 | 51 | 0.59096 | 0.22729 | 5.9639e-10 | 0 | 0 | 0 | 0 | 0 | 1 | -90 | 90 | -0.014702 | -0.0036851 | 0.014703 | 0.0036856
7 | 9 | 6.0153 | 2.3136 | 6.0705e-09 | 0 | 0 | 0 | 0 | 0 | 1 | -90 | 90 | -0.00095572 | -0.00023953 | 0.00095578 | 0.00023895
9 | 10 | 3.605 | 1.3865 | 3.6381e-09 | 0 | 0 | 0 | 0 | 0 | 1 | -90 | 90 | 0.021452 | 0.0053816 | -0.021434 | -0.005375
9 | 11 | 0.62278 | 0.23953 | 6.2849e-10 | 0 | 0 | 0 | 0 | 0 | 1 | -90 | 90 | -0.022408 | -0.0056205 | 0.022411 | 0.0056218
10 | 30 | 1.2704 | 0.4886 | 1.282e-09 | 0 | 0 | 0 | 0 | 0 | 1 | -90 | 90 | 0.021434 | 0.005375 | -0.021428 | -0.0053727
11 | 12 | 0.71945 | 0.27671 | 7.2606e-10 | 0 | 0 | 0 | 0 | 0 | 1 | -90 | 90 | -0.023497 | -0.005894 | 0.023501 | 0.0058955
30 | 29 | 1.9586 | 0.75332 | 1.9766e-09 | 0 | 0 | 0 | 0 | 0 | 1 | -90 | 90 | 0.01589 | 0.0039848 | -0.015885 | -0.003983
12 | 13 | 1.5997 | 0.61526 | 1.6144e-09 | 0 | 0 | 0 | 0 | 0 | 1 | -90 | 90 | -0.025681 | -0.0064419 | 0.025693 | 0.0064461
29 | 27 | 2.1732 | 0.83585 | 2.1932e-09 | 0 | 0 | 0 | 0 | 0 | 1 | -90 | 90 | 0.015885 | 0.003983 | -0.015879 | -0.0039809
13 | 14 | 3.2837 | 1.263 | 3.3138e-09 | 0 | 0 | 0 | 0 | 0 | 1 | -90 | 90 | -0.028453 | -0.0071378 | 0.028482 | 0.0071486
14 | 15 | 0.18923 | 0.07278 | 1.9096e-10 | 0 | 0 | 0 | 0 | 0 | 1 | -90 | 90 | -0.037187 | -0.0093303 | 0.03719 | 0.0093314
15 | 16 | 3.929 | 1.5112 | 3.9651e-09 | 0 | 0 | 0 | 0 | 0 | 1 | -90 | 90 | -0.043413 | -0.010891 | 0.043492 | 0.010921
16 | 17 | 1.6083 | 0.61857 | 1.623e-09 | 0 | 0 | 0 | 0 | 0 | 1 | -90 | 90 | -0.052778 | -0.013248 | 0.052826 | 0.013267
17 | 20 | 1.5095 | 0.58059 | 1.5234e-09 | 0 | 0 | 0 | 0 | 0 | 1 | -90 | 90 | 0.093393 | 0.023569 | -0.093252 | -0.023515
17 | 18 | 2.5327 | 0.97412 | 5.1119e-09 | 0 | 0 | 0 | 0 | 0 | 1 | -90 | 90 | -0.14622 | -0.036836 | 0.1468 | 0.037058
20 | 21 | 2.3811 | 0.9158 | 2.4029e-09 | 0 | 0 | 0 | 0 | 0 | 1 | -90 | 90 | 0.079231 | 0.020001 | -0.07907 | -0.019939
18 | 19 | 3.6691 | 1.4112 | 3.7028e-09 | 0 | 0 | 0 | 0 | 0 | 1 | -90 | 90 | 0.0028937 | 0.00072491 | -0.0028934 | -0.00072515
21 | 22 | 5.1757 | 1.9907 | 5.2232e-09 | 0 | 0 | 0 | 0 | 0 | 1 | -90 | 90 | 0.062653 | 0.015825 | -0.062433 | -0.015741
21 | 23 | 3.7442 | 1.4401 | 3.7785e-09 | 0 | 0 | 0 | 0 | 0 | 1 | -90 | 90 | 0.0064924 | 0.001627 | -0.0064907 | -0.0016267
21 | 24 | 1.3214 | 0.50823 | 1.3335e-09 | 0 | 0 | 0 | 0 | 0 | 1 | -90 | 90 | 0.0099252 | 0.0024876 | -0.0099238 | -0.0024871
22 | 31 | 7.2955 | 2.806 | 7.3625e-09 | 0 | 0 | 0 | 0 | 0 | 1 | -90 | 90 | 0.062433 | 0.015741 | -0.062124 | -0.015623
31 | 32 | 1.3893 | 0.53434 | 1.402e-09 | 0 | 0 | 0 | 0 | 0 | 1 | -90 | 90 | 0.059348 | 0.014927 | -0.059294 | -0.014906
32 | 33 | 0.84448 | 0.3248 | 8.5223e-10 | 0 | 0 | 0 | 0 | 0 | 1 | -90 | 90 | 0.0095978 | 0.0024055 | -0.0095969 | -0.0024052
32 | 34 | 8.263 | 3.1781 | 8.3388e-09 | 0 | 0 | 0 | 0 | 0 | 1 | -90 | 90 | 0.049696 | 0.012501 | -0.049472 | -0.012415
28 | 26 | 3.158 | 1.2146 | 3.187e-09 | 0 | 0 | 0 | 0 | 0 | 1 | -90 | 90 | -0.0078606 | -0.0019701 | 0.0078627 | 0.0019706
26 | 25 | 1.9218 | 0.73914 | 1.9394e-09 | 0 | 0 | 0 | 0 | 0 | 1 | -90 | 90 | -0.012465 | -0.0031239 | 0.012468 | 0.003125
25 | 27 | 4.1084 | 1.5802 | 4.1461e-09 | 0 | 0 | 0 | 0 | 0 | 1 | -90 | 90 | -0.015867 | -0.003977 | 0.015879 | 0.0039809
33 | 42 | 1.759 | 0.67655 | 1.7752e-09 | 0 | 0 | 0 | 0 | 0 | 1 | -90 | 90 | 0.0074267 | 0.0018613 | -0.0074256 | -0.0018611
34 | 40 | 0.81398 | 0.31307 | 8.2145e-10 | 0 | 0 | 0 | 0 | 0 | 1 | -90 | 90 | 0.0041203 | 0.0010326 | -0.0041201 | -0.0010326
34 | 39 | 2.567 | 0.98732 | 2.5906e-09 | 0 | 0 | 0 | 0 | 0 | 1 | -90 | 90 | 0.045351 | 0.011383 | -0.045293 | -0.011361
39 | 37 | 0.12482 | 0.048007 | 1.2596e-10 | 0 | 0 | 0 | 0 | 0 | 1 | -90 | 90 | 0.041843 | 0.010496 | -0.04184 | -0.010495
37 | 35 | 2.3455 | 0.90212 | 2.367e-09 | 0 | 0 | 0 | 0 | 0 | 1 | -90 | 90 | 0.035841 | 0.0089913 | -0.035807 | -0.0089786
35 | 36 | 0.38373 | 0.14759 | 3.8725e-10 | 0 | 0 | 0 | 0 | 0 | 1 | -90 | 90 | 0.031412 | 0.007877 | -0.031408 | -0.0078754
36 | 38 | 2.9223 | 1.124 | 2.9491e-09 | 0 | 0 | 0 | 0 | 0 | 1 | -90 | 90 | 0.027881 | 0.0069916 | -0.027856 | -0.0069822