## bus_data
BUS_I | BUS_TYPE | Pd | Qd | Gs | Bs | area | Vm | Va | baseKV | zone | Vmax | Vmin
1 | 1 | 0.0055123 | 0.0013815 | 0 | 0 | 1 | 0.99549 | -0.031577 | 0.4 | 1 | 1.1 | 0.9
2 | 1 | 0.0041868 | 0.0010493 | 0 | 0 | 1 | 0.99567 | -0.03035 | 0.4 | 1 | 1.1 | 0.9
4 | 1 | 0.0057991 | 0.0014534 | 0 | 0 | 1 | 0.99598 | -0.028169 | 0.4 | 1 | 1.1 | 0.9
6 | 1 | 0.006671 | 0.0016719 | 0 | 0 | 1 | 0.99642 | -0.025061 | 0.4 | 1 | 1.1 | 0.9
7 | 1 | 0 | 0 | 0 | 0 | 1 | 0.99679 | -0.022438 | 0.4 | 1 | 1.1 | 0.9
27 | 1 | 0.0042622 | 0.0010682 | 0 | 0 | 1 | 0.99693 | -0.021464 | 0.4 | 1 | 1.1 | 0.9
26 | 1 | 0.0049756 | 0.001247 | 0 | 0 | 1 | 0.99703 | -0.020793 | 0.4 | 1 | 1.1 | 0.9
12 | 1 | 0.017952 | 0.0044991 | 0 | 0 | 1 | 0.99614 | -0.027021 | 0.4 | 1 | 1.1 | 0.9
13 | 1 | 0.0066568 | 0.0016684 | 0 | 0 | 1 | 0.99813 | -0.013072 | 0.4 | 1 | 1.1 | 0.9
8 | 1 | 0.014556 | 0.003648 | 0 | 0 | 1 | 0.99642 | -0.0251 | 0.4 | 1 | 1.1 | 0.9
18 | 1 | 0 | 0 | 0 | 0 | 1 | 0.99879 | -0.0084729 | 0.4 | 1 | 1.1 | 0.9
14 | 1 | 0 | 0 | 0 | 0 | 1 | 0.99795 | -0.01433 | 0.4 | 1 | 1.1 | 0.9
17 | 1 | 0.008211 | 0.0020579 | 0 | 0 | 1 | 0.99844 | -0.010923 | 0.4 | 1 | 1.1 | 0.9
42 | 1 | 0 | 0 | 0 | 0 | 1 | 0.99758 | -0.016921 | 0.4 | 1 | 1.1 | 0.9
35 | 1 | 0 | 0 | 0 | 0 | 1 | 0.99438 | -0.039375 | 0.4 | 1 | 1.1 | 0.9
41 | 1 | 0.018638 | 0.0046711 | 0 | 0 | 1 | 0.99443 | -0.039023 | 0.4 | 1 | 1.1 | 0.9
33 | 1 | 0 | 0 | 0 | 0 | 1 | 0.99425 | -0.040287 | 0.4 | 1 | 1.1 | 0.9
43 | 1 | 0.039621 | 0.0099299 | 0 | 0 | 1 | 0.99676 | -0.022689 | 0.4 | 1 | 1.1 | 0.9
19 | 1 | 0.012318 | 0.0030872 | 0 | 0 | 1 | 0.99809 | -0.013349 | 0.4 | 1 | 1.1 | 0.9
16 | 3 | 0.010475 | 0.0026252 | 0 | 0 | 1 | 1 | 0 | 0.4 | 1 | 1.1 | 0.9
15 | 1 | 0.006351 | 0.0015917 | 0 | 0 | 1 | 0.99879 | -0.0084423 | 0.4 | 1 | 1.1 | 0.9
20 | 1 | 0 | 0 | 0 | 0 | 1 | 0.99764 | -0.016501 | 0.4 | 1 | 1.1 | 0.9
21 | 1 | 0.0018112 | 0.00045393 | 0 | 0 | 1 | 0.99748 | -0.017634 | 0.4 | 1 | 1.1 | 0.9
22 | 1 | 0 | 0 | 0 | 0 | 1 | 0.99624 | -0.026302 | 0.4 | 1 | 1.1 | 0.9
24 | 1 | 0.0011458 | 0.00028716 | 0 | 0 | 1 | 0.99737 | -0.018428 | 0.4 | 1 | 1.1 | 0.9
30 | 1 | 0.0034067 | 0.0008538 | 0 | 0 | 1 | 0.99548 | -0.031647 | 0.4 | 1 | 1.1 | 0.9
31 | 1 | 0.0099496 | 0.0024936 | 0 | 0 | 1 | 0.99598 | -0.028164 | 0.4 | 1 | 1.1 | 0.9
28 | 1 | 0.0025006 | 0.0006267 | 0 | 0 | 1 | 0.99617 | -0.026781 | 0.4 | 1 | 1.1 | 0.9
23 | 1 | 0.0010451 | 0.00026192 | 0 | 0 | 1 | 0.9972 | -0.019621 | 0.4 | 1 | 1.1 | 0.9
40 | 1 | 0.0015025 | 0.00037657 | 0 | 0 | 1 | 0.99467 | -0.037386 | 0.4 | 1 | 1.1 | 0.9
25 | 1 | 0.002778 | 0.00069624 | 0 | 0 | 1 | 0.99711 | -0.020224 | 0.4 | 1 | 1.1 | 0.9
32 | 1 | 0.0035444 | 0.00088832 | 0 | 0 | 1 | 0.99407 | -0.041573 | 0.4 | 1 | 1.1 | 0.9
34 | 1 | 0 | 0 | 0 | 0 | 1 | 0.99395 | -0.042396 | 0.4 | 1 | 1.1 | 0.9
36 | 1 | 0.0012726 | 0.00031894 | 0 | 0 | 1 | 0.99393 | -0.042568 | 0.4 | 1 | 1.1 | 0.9
37 | 1 | 0.0023579 | 0.00059094 | 0 | 0 | 1 | 0.99384 | -0.043173 | 0.4 | 1 | 1.1 | 0.9
38 | 1 | 0.0027479 | 0.0006887 | 0 | 0 | 1 | 0.99379 | -0.043518 | 0.4 | 1 | 1.1 | 0.9

## generator_data
GEN_BUS | PG | QG | QMAX | QMIN | VG | MBASE | GEN_STATUS | PMAX | PMIN
16 | 0.20091 | 0.050435 | 10 | -10 | 1 | 100 | 1 | 10 | 0

## branch_data
F_BUS | T_BUS | BR_R | BR_X | BR_B | RATE_A | RATE_B | RATE_C | TAP | SHIFT | BR_STATUS | ANGMIN | ANGMAX | P_in | Q_in | P_out | Q_out
1 | 2 | 2.8729 | 1.105 | 2.8993e-09 | 0 | 0 | 0 | 0 | 0 | 1 | -90 | 90 | -0.0055123 | -0.0013815 | 0.0055132 | 0.0013816
2 | 4 | 2.9037 | 1.1168 | 2.9304e-09 | 0 | 0 | 0 | 0 | 0 | 1 | -90 | 90 | -0.0097001 | -0.0024309 | 0.009703 | 0.0024317
4 | 6 | 2.5913 | 0.99664 | 2.615e-09 | 0 | 0 | 0 | 0 | 0 | 1 | -90 | 90 | -0.015502 | -0.0038851 | 0.015509 | 0.0038875
6 | 7 | 1.5306 | 0.58869 | 1.5446e-09 | 0 | 0 | 0 | 0 | 0 | 1 | -90 | 90 | -0.02218 | -0.0055594 | 0.022188 | 0.0055623
7 | 12 | 3.3022 | 1.2701 | 3.3325e-09 | 0 | 0 | 0 | 0 | 0 | 1 | -90 | 90 | 0.017963 | 0.0045032 | -0.017952 | -0.0044991
7 | 13 | 2.2193 | 0.85358 | 2.2397e-09 | 0 | 0 | 0 | 0 | 0 | 1 | -90 | 90 | -0.054712 | -0.013715 | 0.054783 | 0.013742
7 | 8 | 2.3659 | 0.90997 | 2.3876e-09 | 0 | 0 | 0 | 0 | 0 | 1 | -90 | 90 | 0.014561 | 0.0036498 | -0.014556 | -0.003648
27 | 26 | 2.0372 | 0.78355 | 2.0559e-09 | 0 | 0 | 0 | 0 | 0 | 1 | -90 | 90 | -0.0042622 | -0.0010682 | 0.0042626 | 0.0010682
26 | 25 | 0.79821 | 0.307 | 8.0553e-10 | 0 | 0 | 0 | 0 | 0 | 1 | -90 | 90 | -0.0092382 | -0.0023152 | 0.0092389 | 0.0023154
13 | 18 | 0.97359 | 0.37446 | 9.8252e-10 | 0 | 0 | 0 | 0 | 0 | 1 | -90 | 90 | -0.06144 | -0.015411 | 0.061479 | 0.015426
18 | 19 | 0.85241 | 0.32785 | 8.6023e-10 | 0 | 0 | 0 | 0 | 0 | 1 | -90 | 90 | 0.074467 | 0.018688 | -0.074417 | -0.018669
18 | 16 | 0.81275 | 0.31259 | 1.6404e-09 | 0 | 0 | 0 | 0 | 0 | 1 | -90 | 90 | -0.13595 | -0.034114 | 0.13611 | 0.034176
14 | 17 | 1.116 | 0.42922 | 1.1262e-09 | 0 | 0 | 0 | 0 | 0 | 1 | -90 | 90 | -0.039666 | -0.0099472 | 0.039685 | 0.0099543
14 | 42 | 0.84825 | 0.32625 | 8.5603e-10 | 0 | 0 | 0 | 0 | 0 | 1 | -90 | 90 | 0.039666 | 0.0099472 | -0.039652 | -0.0099418
17 | 15 | 0.67351 | 0.25904 | 6.7969e-10 | 0 | 0 | 0 | 0 | 0 | 1 | -90 | 90 | -0.047896 | -0.012012 | 0.047913 | 0.012018
42 | 43 | 1.8854 | 0.72517 | 1.9027e-09 | 0 | 0 | 0 | 0 | 0 | 1 | -90 | 90 | 0.039652 | 0.0099418 | -0.039621 | -0.0099299
35 | 41 | 0.45755 | 0.17598 | 4.6175e-10 | 0 | 0 | 0 | 0 | 0 | 1 | -90 | 90 | -0.0099273 | -0.0024876 | 0.0099278 | 0.0024878
35 | 33 | 1.1821 | 0.45465 | 1.1929e-09 | 0 | 0 | 0 | 0 | 0 | 1 | -90 | 90 | 0.0099273 | 0.0024876 | -0.009926 | -0.0024873
41 | 40 | 0.73807 | 0.28387 | 7.4484e-10 | 0 | 0 | 0 | 0 | 0 | 1 | -90 | 90 | -0.028566 | -0.0071589 | 0.028572 | 0.0071613
33 | 32 | 1.6672 | 0.64121 | 1.6825e-09 | 0 | 0 | 0 | 0 | 0 | 1 | -90 | 90 | 0.009926 | 0.0024873 | -0.0099243 | -0.0024868
19 | 20 | 0.65985 | 0.25379 | 6.6591e-10 | 0 | 0 | 0 | 0 | 0 | 1 | -90 | 90 | 0.062099 | 0.015582 | -0.062072 | -0.015572
16 | 15 | 2.0269 | 0.77959 | 2.0455e-09 | 0 | 0 | 0 | 0 | 0 | 1 | -90 | 90 | 0.054327 | 0.013634 | -0.054264 | -0.01361
20 | 21 | 0.91656 | 0.35252 | 9.2497e-10 | 0 | 0 | 0 | 0 | 0 | 1 | -90 | 90 | 0.016026 | 0.004017 | -0.016024 | -0.0040162
20 | 22 | 2.762 | 1.0623 | 2.7873e-09 | 0 | 0 | 0 | 0 | 0 | 1 | -90 | 90 | 0.046046 | 0.011555 | -0.045983 | -0.011531
21 | 24 | 0.72356 | 0.27829 | 7.302e-10 | 0 | 0 | 0 | 0 | 0 | 1 | -90 | 90 | 0.014212 | 0.0035622 | -0.014211 | -0.0035617
22 | 30 | 2.0624 | 0.79321 | 2.0813e-09 | 0 | 0 | 0 | 0 | 0 | 1 | -90 | 90 | 0.03353 | 0.00841 | -0.033505 | -0.0084006
22 | 31 | 2.4194 | 0.93053 | 2.4416e-09 | 0 | 0 | 0 | 0 | 0 | 1 | -90 | 90 | 0.0099522 | 0.0024944 | -0.0099496 | -0.0024936
22 | 28 | 2.478 | 0.95307 | 2.5007e-09 | 0 | 0 | 0 | 0 | 0 | 1 | -90 | 90 | 0.0025007 | 0.00062651 | -0.0025006 | -0.0006267
24 | 23 | 1.1833 | 0.45513 | 1.1942e-09 | 0 | 0 | 0 | 0 | 0 | 1 | -90 | 90 | 0.013065 | 0.0032745 | -0.013063 | -0.0032738
30 | 40 | 2.4615 | 0.94675 | 2.4841e-09 | 0 | 0 | 0 | 0 | 0 | 1 | -90 | 90 | 0.030099 | 0.0075468 | -0.030075 | -0.0075379
23 | 25 | 0.64949 | 0.2498 | 6.5545e-10 | 0 | 0 | 0 | 0 | 0 | 1 | -90 | 90 | 0.012018 | 0.0030119 | -0.012017 | -0.0030116
32 | 34 | 1.6596 | 0.6383 | 1.6748e-09 | 0 | 0 | 0 | 0 | 0 | 1 | -90 | 90 | 0.0063798 | 0.0015984 | -0.0063791 | -0.0015983
34 | 36 | 1.7414 | 0.66979 | 1.7574e-09 | 0 | 0 | 0 | 0 | 0 | 1 | -90 | 90 | 0.0012726 | 0.00031877 | -0.0012726 | -0.00031894
34 | 37 | 1.9593 | 0.75357 | 1.9773e-09 | 0 | 0 | 0 | 0 | 0 | 1 | -90 | 90 | 0.0051065 | 0.0012795 | -0.005106 | -0.0012795
37 | 38 | 1.6141 | 0.62081 | 1.6289e-09 | 0 | 0 | 0 | 0 | 0 | 1 | -90 | 90 | 0.0027481 | 0.00068859 | -0.0027479 | -0.0006887