## bus_data
BUS_I | BUS_TYPE | Pd | Qd | Gs | Bs | area | Vm | Va | baseKV | zone | Vmax | Vmin
1 | 1 | 0.0026959 | 0.00067565 | 0 | 0 | 1 | 0.99706 | -0.020545 | 0.4 | 1 | 1.1 | 0.9
2 | 1 | 0.0023905 | 0.00059912 | 0 | 0 | 1 | 0.99715 | -0.019899 | 0.4 | 1 | 1.1 | 0.9
4 | 1 | 0.0018446 | 0.0004623 | 0 | 0 | 1 | 0.99726 | -0.019123 | 0.4 | 1 | 1.1 | 0.9
53 | 1 | 0.0023997 | 0.00060142 | 0 | 0 | 1 | 0.99736 | -0.018369 | 0.4 | 1 | 1.1 | 0.9
5 | 1 | 0 | 0 | 0 | 0 | 1 | 0.99473 | -0.036765 | 0.4 | 1 | 1.1 | 0.9
11 | 1 | 0 | 0 | 0 | 0 | 1 | 0.99324 | -0.047174 | 0.4 | 1 | 1.1 | 0.9
30 | 1 | 0.0028205 | 0.00070688 | 0 | 0 | 1 | 0.99506 | -0.034455 | 0.4 | 1 | 1.1 | 0.9
29 | 1 | 0.0049746 | 0.0012467 | 0 | 0 | 1 | 0.99738 | -0.018261 | 0.4 | 1 | 1.1 | 0.9
9 | 1 | 0.0040944 | 0.0010262 | 0 | 0 | 1 | 0.99142 | -0.059967 | 0.4 | 1 | 1.1 | 0.9
28 | 1 | 0.0048208 | 0.0012082 | 0 | 0 | 1 | 0.99629 | -0.025878 | 0.4 | 1 | 1.1 | 0.9
6 | 1 | 0.0033293 | 0.00083439 | 0 | 0 | 1 | 0.98725 | -0.089488 | 0.4 | 1 | 1.1 | 0.9
7 | 1 | 0.0041368 | 0.0010368 | 0 | 0 | 1 | 0.98732 | -0.088948 | 0.4 | 1 | 1.1 | 0.9
8 | 1 | 0.005413 | 0.0013566 | 0 | 0 | 1 | 0.98754 | -0.087396 | 0.4 | 1 | 1.1 | 0.9
19 | 1 | 0.004697 | 0.0011772 | 0 | 0 | 1 | 0.98768 | -0.086425 | 0.4 | 1 | 1.1 | 0.9
18 | 1 | 0.0017882 | 0.00044816 | 0 | 0 | 1 | 0.98801 | -0.084118 | 0.4 | 1 | 1.1 | 0.9
10 | 1 | 0.0043224 | 0.0010833 | 0 | 0 | 1 | 0.99071 | -0.065021 | 0.4 | 1 | 1.1 | 0.9
12 | 1 | 0.0029144 | 0.00073042 | 0 | 0 | 1 | 0.99028 | -0.068032 | 0.4 | 1 | 1.1 | 0.9
14 | 1 | 0.0030691 | 0.00076919 | 0 | 0 | 1 | 0.98961 | -0.072754 | 0.4 | 1 | 1.1 | 0.9
13 | 1 | 0.004837 | 0.0012123 | 0 | 0 | 1 | 0.98926 | -0.075262 | 0.4 | 1 | 1.1 | 0.9
15 | 1 | 0 | 0 | 0 | 0 | 1 | 0.98867 | -0.079446 | 0.4 | 1 | 1.1 | 0.9
16 | 1 | 0.0047985 | 0.0012026 | 0 | 0 | 1 | 0.9882 | -0.082727 | 0.4 | 1 | 1.1 | 0.9
17 | 1 | 0.004158 | 0.0010421 | 0 | 0 | 1 | 0.99339 | -0.046052 | 0.4 | 1 | 1.1 | 0.9
20 | 1 | 0.0039191 | 0.00098223 | 0 | 0 | 1 | 0.99346 | -0.045564 | 0.4 | 1 | 1.1 | 0.9
21 | 1 | 0.0036221 | 0.00090778 | 0 | 0 | 1 | 0.9937 | -0.043834 | 0.4 | 1 | 1.1 | 0.9
22 | 1 | 0.0051324 | 0.0012863 | 0 | 0 | 1 | 0.9938 | -0.043153 | 0.4 | 1 | 1.1 | 0.9
23 | 1 | 0.0058687 | 0.0014708 | 0 | 0 | 1 | 0.99419 | -0.040399 | 0.4 | 1 | 1.1 | 0.9
31 | 1 | 0.0036237 | 0.00090818 | 0 | 0 | 1 | 0.99445 | -0.038571 | 0.4 | 1 | 1.1 | 0.9
27 | 1 | 0 | 0 | 0 | 0 | 1 | 0.99497 | -0.034959 | 0.4 | 1 | 1.1 | 0.9
24 | 1 | 0.0038673 | 0.00096924 | 0 | 0 | 1 | 0.99923 | -0.0053477 | 0.4 | 1 | 1.1 | 0.9
25 | 3 | 0.004889 | 0.0012253 | 0 | 0 | 1 | 1 | 0 | 0.4 | 1 | 1.1 | 0.9
26 | 1 | 0 | 0 | 0 | 0 | 1 | 0.99779 | -0.015416 | 0.4 | 1 | 1.1 | 0.9
40 | 1 | 0.0086749 | 0.0021741 | 0 | 0 | 1 | 0.99366 | -0.044108 | 0.4 | 1 | 1.1 | 0.9
41 | 1 | 0.010041 | 0.0025165 | 0 | 0 | 1 | 0.9919 | -0.056308 | 0.4 | 1 | 1.1 | 0.9
38 | 1 | 0 | 0 | 0 | 0 | 1 | 0.99173 | -0.057731 | 0.4 | 1 | 1.1 | 0.9
43 | 1 | 0.0015055 | 0.00037732 | 0 | 0 | 1 | 0.99122 | -0.061047 | 0.4 | 1 | 1.1 | 0.9
32 | 1 | 0.0024826 | 0.00062221 | 0 | 0 | 1 | 0.99022 | -0.068361 | 0.4 | 1 | 1.1 | 0.9
33 | 1 | 0.0029393 | 0.00073667 | 0 | 0 | 1 | 0.99039 | -0.067215 | 0.4 | 1 | 1.1 | 0.9
34 | 1 | 0.0098625 | 0.0024718 | 0 | 0 | 1 | 0.99006 | -0.069499 | 0.4 | 1 | 1.1 | 0.9
35 | 1 | 0.00721 | 0.001807 | 0 | 0 | 1 | 0.99076 | -0.064567 | 0.4 | 1 | 1.1 | 0.9
36 | 1 | 0.0040705 | 0.0010202 | 0 | 0 | 1 | 0.99105 | -0.0625 | 0.4 | 1 | 1.1 | 0.9
37 | 1 | 0.0015131 | 0.00037923 | 0 | 0 | 1 | 0.99109 | -0.062251 | 0.4 | 1 | 1.1 | 0.9
39 | 1 | 0 | 0 | 0 | 0 | 1 | 0.99139 | -0.060101 | 0.4 | 1 | 1.1 | 0.9
42 | 1 | 0.0030979 | 0.00077641 | 0 | 0 | 1 | 0.99107 | -0.062419 | 0.4 | 1 | 1.1 | 0.9
44 | 1 | 0 | 0 | 0 | 0 | 1 | 0.9874 | -0.087862 | 0.4 | 1 | 1.1 | 0.9
49 | 1 | 0.0077756 | 0.0019487 | 0 | 0 | 1 | 0.98533 | -0.10251 | 0.4 | 1 | 1.1 | 0.9
51 | 1 | 0 | 0 | 0 | 0 | 1 | 0.98427 | -0.11004 | 0.4 | 1 | 1.1 | 0.9
50 | 1 | 0.0046921 | 0.0011759 | 0 | 0 | 1 | 0.98014 | -0.13938 | 0.4 | 1 | 1.1 | 0.9
54 | 1 | 0 | 0 | 0 | 0 | 1 | 0.98027 | -0.13846 | 0.4 | 1 | 1.1 | 0.9
45 | 1 | 0.0020331 | 0.00050955 | 0 | 0 | 1 | 0.98338 | -0.11637 | 0.4 | 1 | 1.1 | 0.9
46 | 1 | 0.0075997 | 0.0019047 | 0 | 0 | 1 | 0.98345 | -0.11588 | 0.4 | 1 | 1.1 | 0.9
47 | 1 | 0.012034 | 0.003016 | 0 | 0 | 1 | 0.98257 | -0.12209 | 0.4 | 1 | 1.1 | 0.9
48 | 1 | 0.0028057 | 0.00070317 | 0 | 0 | 1 | 0.98376 | -0.11368 | 0.4 | 1 | 1.1 | 0.9
52 | 1 | 0.0078335 | 0.0019633 | 0 | 0 | 1 | 0.98321 | -0.11752 | 0.4 | 1 | 1.1 | 0.9
55 | 1 | 0.0043685 | 0.0010949 | 0 | 0 | 1 | 0.97998 | -0.14051 | 0.4 | 1 | 1.1 | 0.9
56 | 1 | 0.0035499 | 0.0008897 | 0 | 0 | 1 | 0.98153 | -0.12943 | 0.4 | 1 | 1.1 | 0.9
57 | 1 | 0.0062979 | 0.0015784 | 0 | 0 | 1 | 0.97923 | -0.14588 | 0.4 | 1 | 1.1 | 0.9
58 | 1 | 0 | 0 | 0 | 0 | 1 | 0.9787 | -0.14968 | 0.4 | 1 | 1.1 | 0.9
63 | 1 | 0 | 0 | 0 | 0 | 1 | 0.97861 | -0.15027 | 0.4 | 1 | 1.1 | 0.9
61 | 1 | 0.0028239 | 0.00070773 | 0 | 0 | 1 | 0.97755 | -0.15787 | 0.4 | 1 | 1.1 | 0.9
67 | 1 | 0.002456 | 0.00061554 | 0 | 0 | 1 | 0.97839 | -0.1519 | 0.4 | 1 | 1.1 | 0.9
59 | 1 | 0.0024809 | 0.00062178 | 0 | 0 | 1 | 0.97733 | -0.15947 | 0.4 | 1 | 1.1 | 0.9
60 | 1 | 0.004398 | 0.0011022 | 0 | 0 | 1 | 0.97711 | -0.161 | 0.4 | 1 | 1.1 | 0.9
62 | 1 | 0.0027969 | 0.00070096 | 0 | 0 | 1 | 0.97695 | -0.16219 | 0.4 | 1 | 1.1 | 0.9
66 | 1 | 0.0033584 | 0.0008417 | 0 | 0 | 1 | 0.9768 | -0.16328 | 0.4 | 1 | 1.1 | 0.9
64 | 1 | 0.0029847 | 0.00074803 | 0 | 0 | 1 | 0.97666 | -0.16427 | 0.4 | 1 | 1.1 | 0.9
65 | 1 | 0.0028473 | 0.0007136 | 0 | 0 | 1 | 0.97666 | -0.16428 | 0.4 | 1 | 1.1 | 0.9

## generator_data
GEN_BUS | PG | QG | QMAX | QMIN | VG | MBASE | GEN_STATUS | PMAX | PMIN
25 | 0.23767 | 0.059914 | 10 | -10 | 1 | 100 | 1 | 10 | 0

## branch_data
F_BUS | T_BUS | BR_R | BR_X | BR_B | RATE_A | RATE_B | RATE_C | TAP | SHIFT | BR_STATUS | ANGMIN | ANGMAX | P_in | Q_in | P_out | Q_out
1 | 2 | 3.1011 | 1.1927 | 3.1295e-09 | 0 | 0 | 0 | 0 | 0 | 1 | -90 | 90 | -0.0026959 | -0.00067565 | 0.0026961 | 0.00067543
2 | 4 | 1.9762 | 0.76008 | 1.9943e-09 | 0 | 0 | 0 | 0 | 0 | 1 | -90 | 90 | -0.0050867 | -0.0012746 | 0.0050872 | 0.0012746
4 | 53 | 1.4073 | 0.54126 | 1.4202e-09 | 0 | 0 | 0 | 0 | 0 | 1 | -90 | 90 | -0.0069318 | -0.0017369 | 0.0069325 | 0.001737
53 | 29 | 0.14984 | 0.05763 | 1.5121e-10 | 0 | 0 | 0 | 0 | 0 | 1 | -90 | 90 | -0.0093322 | -0.0023384 | 0.0093324 | 0.0023385
5 | 11 | 3.0853 | 1.1866 | 3.1136e-09 | 0 | 0 | 0 | 0 | 0 | 1 | -90 | 90 | 0.043652 | 0.010972 | -0.043589 | -0.010948
5 | 30 | 0.68594 | 0.26382 | 6.9224e-10 | 0 | 0 | 0 | 0 | 0 | 1 | -90 | 90 | -0.043652 | -0.010972 | 0.043666 | 0.010977
11 | 9 | 3.7795 | 1.4537 | 3.8142e-09 | 0 | 0 | 0 | 0 | 0 | 1 | -90 | 90 | 0.043589 | 0.010948 | -0.043511 | -0.010918
30 | 28 | 2.3952 | 0.92122 | 2.4171e-09 | 0 | 0 | 0 | 0 | 0 | 1 | -90 | 90 | -0.046486 | -0.011684 | 0.046542 | 0.011705
29 | 26 | 2.5769 | 0.99113 | 2.6006e-09 | 0 | 0 | 0 | 0 | 0 | 1 | -90 | 90 | -0.014307 | -0.0035852 | 0.014313 | 0.0035871
9 | 10 | 1.6447 | 0.63257 | 1.6598e-09 | 0 | 0 | 0 | 0 | 0 | 1 | -90 | 90 | 0.039417 | 0.009892 | -0.039389 | -0.0098815
28 | 26 | 2.653 | 1.0204 | 2.6773e-09 | 0 | 0 | 0 | 0 | 0 | 1 | -90 | 90 | -0.051363 | -0.012913 | 0.051438 | 0.012942
6 | 7 | 2.0584 | 0.79168 | 2.0773e-09 | 0 | 0 | 0 | 0 | 0 | 1 | -90 | 90 | -0.0033293 | -0.0008344 | 0.0033295 | 0.00083429
7 | 8 | 2.6382 | 1.0147 | 2.6625e-09 | 0 | 0 | 0 | 0 | 0 | 1 | -90 | 90 | -0.0074663 | -0.0018711 | 0.0074679 | 0.0018714
8 | 19 | 0.95815 | 0.36852 | 9.6694e-10 | 0 | 0 | 0 | 0 | 0 | 1 | -90 | 90 | -0.012881 | -0.003228 | 0.012883 | 0.0032286
19 | 18 | 1.6679 | 0.64149 | 1.6832e-09 | 0 | 0 | 0 | 0 | 0 | 1 | -90 | 90 | -0.01758 | -0.0044058 | 0.017585 | 0.0044078
18 | 16 | 0.9135 | 0.35135 | 9.2188e-10 | 0 | 0 | 0 | 0 | 0 | 1 | -90 | 90 | -0.019373 | -0.004856 | 0.019377 | 0.0048573
10 | 12 | 1.0995 | 0.42287 | 1.1096e-09 | 0 | 0 | 0 | 0 | 0 | 1 | -90 | 90 | 0.035067 | 0.0087982 | -0.035052 | -0.0087927
12 | 14 | 1.8789 | 0.72266 | 1.8962e-09 | 0 | 0 | 0 | 0 | 0 | 1 | -90 | 90 | 0.032138 | 0.0080623 | -0.032117 | -0.0080544
14 | 13 | 1.1028 | 0.42417 | 1.113e-09 | 0 | 0 | 0 | 0 | 0 | 1 | -90 | 90 | 0.029048 | 0.0072852 | -0.029038 | -0.0072814
13 | 15 | 2.2048 | 0.84802 | 2.2251e-09 | 0 | 0 | 0 | 0 | 0 | 1 | -90 | 90 | 0.024201 | 0.0060692 | -0.024187 | -0.006064
15 | 16 | 1.7275 | 0.66443 | 1.7434e-09 | 0 | 0 | 0 | 0 | 0 | 1 | -90 | 90 | 0.024187 | 0.006064 | -0.024176 | -0.0060599
17 | 20 | 1.5093 | 0.5805 | 1.5232e-09 | 0 | 0 | 0 | 0 | 0 | 1 | -90 | 90 | -0.004158 | -0.0010421 | 0.0041583 | 0.0010421
20 | 21 | 2.7539 | 1.0592 | 2.7791e-09 | 0 | 0 | 0 | 0 | 0 | 1 | -90 | 90 | -0.0080775 | -0.0020243 | 0.0080794 | 0.0020248
21 | 22 | 0.74862 | 0.28793 | 7.5549e-10 | 0 | 0 | 0 | 0 | 0 | 1 | -90 | 90 | -0.011701 | -0.0029325 | 0.011703 | 0.0029329
22 | 23 | 2.1052 | 0.80971 | 2.1246e-09 | 0 | 0 | 0 | 0 | 0 | 1 | -90 | 90 | -0.016835 | -0.0042192 | 0.016841 | 0.0042214
23 | 31 | 1.0365 | 0.39867 | 1.0461e-09 | 0 | 0 | 0 | 0 | 0 | 1 | -90 | 90 | -0.02271 | -0.0056923 | 0.022716 | 0.0056944
31 | 27 | 1.768 | 0.68002 | 1.7843e-09 | 0 | 0 | 0 | 0 | 0 | 1 | -90 | 90 | -0.026339 | -0.0066026 | 0.026353 | 0.0066074
27 | 40 | 2.9547 | 1.1364 | 2.9819e-09 | 0 | 0 | 0 | 0 | 0 | 1 | -90 | 90 | 0.039997 | 0.01004 | -0.039946 | -0.010021
27 | 41 | 2.8973 | 1.1144 | 2.9239e-09 | 0 | 0 | 0 | 0 | 0 | 1 | -90 | 90 | 0.095875 | 0.024183 | -0.095589 | -0.024073
27 | 25 | 2.8152 | 1.0828 | 5.6821e-09 | 0 | 0 | 0 | 0 | 0 | 1 | -90 | 90 | -0.16222 | -0.04083 | 0.16302 | 0.041136
24 | 25 | 1.0052 | 0.38661 | 1.0144e-09 | 0 | 0 | 0 | 0 | 0 | 1 | -90 | 90 | -0.06971 | -0.017533 | 0.069762 | 0.017553
24 | 26 | 2.0001 | 0.76926 | 2.0184e-09 | 0 | 0 | 0 | 0 | 0 | 1 | -90 | 90 | 0.065843 | 0.016564 | -0.06575 | -0.016529
40 | 38 | 5.6049 | 2.1557 | 5.6563e-09 | 0 | 0 | 0 | 0 | 0 | 1 | -90 | 90 | 0.031271 | 0.0078467 | -0.031212 | -0.0078246
41 | 43 | 0.71666 | 0.27564 | 7.2323e-10 | 0 | 0 | 0 | 0 | 0 | 1 | -90 | 90 | 0.085548 | 0.021556 | -0.085491 | -0.021535
38 | 39 | 9.7622 | 3.7547 | 9.8518e-09 | 0 | 0 | 0 | 0 | 0 | 1 | -90 | 90 | 0.0030999 | 0.00077526 | -0.0030989 | -0.00077584
38 | 37 | 2.0606 | 0.79253 | 2.0795e-09 | 0 | 0 | 0 | 0 | 0 | 1 | -90 | 90 | 0.028112 | 0.0070493 | -0.028094 | -0.0070427
43 | 44 | 4.1101 | 1.5808 | 4.1478e-09 | 0 | 0 | 0 | 0 | 0 | 1 | -90 | 90 | 0.083986 | 0.021157 | -0.083672 | -0.021037
32 | 33 | 1.1858 | 0.45606 | 1.1966e-09 | 0 | 0 | 0 | 0 | 0 | 1 | -90 | 90 | -0.012347 | -0.0030944 | 0.012349 | 0.0030951
32 | 34 | 1.4737 | 0.56679 | 1.4872e-09 | 0 | 0 | 0 | 0 | 0 | 1 | -90 | 90 | 0.009864 | 0.0024722 | -0.0098624 | -0.0024718
33 | 35 | 2.2141 | 0.85158 | 2.2344e-09 | 0 | 0 | 0 | 0 | 0 | 1 | -90 | 90 | -0.015288 | -0.0038317 | 0.015294 | 0.0038337
35 | 36 | 1.1752 | 0.452 | 1.186e-09 | 0 | 0 | 0 | 0 | 0 | 1 | -90 | 90 | -0.022503 | -0.0056407 | 0.02251 | 0.005643
36 | 37 | 0.11968 | 0.046029 | 1.2077e-10 | 0 | 0 | 0 | 0 | 0 | 1 | -90 | 90 | -0.02658 | -0.0066632 | 0.026581 | 0.0066635
39 | 42 | 9.5653 | 3.679 | 9.6531e-09 | 0 | 0 | 0 | 0 | 0 | 1 | -90 | 90 | 0.0030989 | 0.00077584 | -0.0030979 | -0.00077641
44 | 49 | 2.2319 | 0.85844 | 2.2524e-09 | 0 | 0 | 0 | 0 | 0 | 1 | -90 | 90 | 0.083672 | 0.021037 | -0.083502 | -0.020972
49 | 51 | 1.2608 | 0.48493 | 1.2724e-09 | 0 | 0 | 0 | 0 | 0 | 1 | -90 | 90 | 0.075726 | 0.019023 | -0.075647 | -0.018993
51 | 52 | 1.8533 | 0.7128 | 1.8703e-09 | 0 | 0 | 0 | 0 | 0 | 1 | -90 | 90 | 0.051145 | 0.012849 | -0.051092 | -0.012829
51 | 48 | 1.8767 | 0.7218 | 1.8939e-09 | 0 | 0 | 0 | 0 | 0 | 1 | -90 | 90 | 0.024502 | 0.0061438 | -0.02449 | -0.0061392
50 | 54 | 2.4469 | 0.94113 | 2.4694e-09 | 0 | 0 | 0 | 0 | 0 | 1 | -90 | 90 | -0.004692 | -0.0011759 | 0.0046926 | 0.0011759
54 | 55 | 0.73428 | 0.28241 | 7.4102e-10 | 0 | 0 | 0 | 0 | 0 | 1 | -90 | 90 | 0.034895 | 0.0087539 | -0.034885 | -0.0087502
54 | 56 | 2.8631 | 1.1012 | 2.8893e-09 | 0 | 0 | 0 | 0 | 0 | 1 | -90 | 90 | -0.039587 | -0.0099298 | 0.039637 | 0.0099486
45 | 46 | 0.43291 | 0.1665 | 4.3688e-10 | 0 | 0 | 0 | 0 | 0 | 1 | -90 | 90 | -0.014077 | -0.0035287 | 0.014078 | 0.003529
45 | 47 | 5.9791 | 2.2996 | 6.0339e-09 | 0 | 0 | 0 | 0 | 0 | 1 | -90 | 90 | 0.012044 | 0.0030191 | -0.012034 | -0.003016
46 | 48 | 1.2836 | 0.49369 | 1.2954e-09 | 0 | 0 | 0 | 0 | 0 | 1 | -90 | 90 | -0.021677 | -0.0054336 | 0.021684 | 0.0054361
52 | 56 | 3.4764 | 1.3371 | 3.5083e-09 | 0 | 0 | 0 | 0 | 0 | 1 | -90 | 90 | 0.043258 | 0.010865 | -0.043187 | -0.010838
55 | 57 | 2.2039 | 0.84766 | 2.2241e-09 | 0 | 0 | 0 | 0 | 0 | 1 | -90 | 90 | 0.030516 | 0.0076553 | -0.030494 | -0.0076468
57 | 58 | 1.9632 | 0.75508 | 1.9812e-09 | 0 | 0 | 0 | 0 | 0 | 1 | -90 | 90 | 0.024196 | 0.0060684 | -0.024183 | -0.0060637
58 | 63 | 3.0116 | 1.1583 | 3.0392e-09 | 0 | 0 | 0 | 0 | 0 | 1 | -90 | 90 | 0.0024568 | 0.00061474 | -0.0024566 | -0.00061496
58 | 61 | 4.7028 | 1.8088 | 4.746e-09 | 0 | 0 | 0 | 0 | 0 | 1 | -90 | 90 | 0.021726 | 0.0054489 | -0.021702 | -0.0054399
63 | 67 | 8.2442 | 3.1709 | 8.3199e-09 | 0 | 0 | 0 | 0 | 0 | 1 | -90 | 90 | 0.0024566 | 0.00061496 | -0.002456 | -0.00061554
61 | 59 | 1.0543 | 0.40551 | 1.064e-09 | 0 | 0 | 0 | 0 | 0 | 1 | -90 | 90 | 0.018878 | 0.0047322 | -0.018874 | -0.0047307
59 | 60 | 1.1626 | 0.44716 | 1.1733e-09 | 0 | 0 | 0 | 0 | 0 | 1 | -90 | 90 | 0.016393 | 0.0041089 | -0.016389 | -0.0041077
60 | 62 | 1.2336 | 0.47446 | 1.2449e-09 | 0 | 0 | 0 | 0 | 0 | 1 | -90 | 90 | 0.011991 | 0.0030054 | -0.011989 | -0.0030048
62 | 66 | 1.4841 | 0.57081 | 1.4977e-09 | 0 | 0 | 0 | 0 | 0 | 1 | -90 | 90 | 0.0091925 | 0.0023038 | -0.0091911 | -0.0023034
66 | 64 | 2.1075 | 0.81058 | 2.1269e-09 | 0 | 0 | 0 | 0 | 0 | 1 | -90 | 90 | 0.0058327 | 0.0014617 | -0.0058319 | -0.0014616
64 | 65 | 0.034462 | 0.013255 | 3.4779e-11 | 0 | 0 | 0 | 0 | 0 | 1 | -90 | 90 | 0.0028473 | 0.0007136 | -0.0028473 | -0.0007136