## bus_data
BUS_I | BUS_TYPE | Pd | Qd | Gs | Bs | area | Vm | Va | baseKV | zone | Vmax | Vmin
1 | 1 | 0.010572 | 0.0026495 | 0 | 0 | 1 | 0.9814 | -0.13025 | 0.4 | 1 | 1.1 | 0.9
3 | 1 | 0 | 0 | 0 | 0 | 1 | 0.98182 | -0.12722 | 0.4 | 1 | 1.1 | 0.9
2 | 1 | 0 | 0 | 0 | 0 | 1 | 0.97181 | -0.19874 | 0.4 | 1 | 1.1 | 0.9
4 | 1 | 0.0021175 | 0.00053068 | 0 | 0 | 1 | 0.97184 | -0.1985 | 0.4 | 1 | 1.1 | 0.9
5 | 1 | 0.0097409 | 0.0024413 | 0 | 0 | 1 | 0.97133 | -0.2022 | 0.4 | 1 | 1.1 | 0.9
6 | 1 | 0 | 0 | 0 | 0 | 1 | 0.98213 | -0.12503 | 0.4 | 1 | 1.1 | 0.9
72 | 1 | 0 | 0 | 0 | 0 | 1 | 0.97219 | -0.19598 | 0.4 | 1 | 1.1 | 0.9
42 | 1 | 0 | 0 | 0 | 0 | 1 | 0.982 | -0.126 | 0.4 | 1 | 1.1 | 0.9
43 | 1 | 0.004682 | 0.0011734 | 0 | 0 | 1 | 0.98298 | -0.119 | 0.4 | 1 | 1.1 | 0.9
39 | 1 | 0.00319 | 0.0007995 | 0 | 0 | 1 | 0.98192 | -0.12651 | 0.4 | 1 | 1.1 | 0.9
73 | 1 | 0 | 0 | 0 | 0 | 1 | 0.97251 | -0.19371 | 0.4 | 1 | 1.1 | 0.9
71 | 1 | 0.0013677 | 0.00034277 | 0 | 0 | 1 | 0.9819 | -0.12666 | 0.4 | 1 | 1.1 | 0.9
44 | 1 | 0 | 0 | 0 | 0 | 1 | 0.98335 | -0.11636 | 0.4 | 1 | 1.1 | 0.9
31 | 1 | 0.0079409 | 0.0019902 | 0 | 0 | 1 | 0.98142 | -0.13011 | 0.4 | 1 | 1.1 | 0.9
7 | 1 | 0.0034193 | 0.00085695 | 0 | 0 | 1 | 0.99577 | -0.029447 | 0.4 | 1 | 1.1 | 0.9
8 | 1 | 0.0028465 | 0.00071339 | 0 | 0 | 1 | 0.99593 | -0.028295 | 0.4 | 1 | 1.1 | 0.9
9 | 1 | 0.0039243 | 0.00098352 | 0 | 0 | 1 | 0.99613 | -0.026903 | 0.4 | 1 | 1.1 | 0.9
10 | 1 | 0.0039264 | 0.00098406 | 0 | 0 | 1 | 0.99622 | -0.026263 | 0.4 | 1 | 1.1 | 0.9
11 | 1 | 0.0052892 | 0.0013256 | 0 | 0 | 1 | 0.9969 | -0.021483 | 0.4 | 1 | 1.1 | 0.9
12 | 1 | 0 | 0 | 0 | 0 | 1 | 0.99723 | -0.019152 | 0.4 | 1 | 1.1 | 0.9
13 | 1 | 0 | 0 | 0 | 0 | 1 | 0.9981 | -0.013149 | 0.4 | 1 | 1.1 | 0.9
14 | 1 | 0.004457 | 0.001117 | 0 | 0 | 1 | 0.99652 | -0.024083 | 0.4 | 1 | 1.1 | 0.9
30 | 1 | 0 | 0 | 0 | 0 | 1 | 0.9987 | -0.0090048 | 0.4 | 1 | 1.1 | 0.9
54 | 1 | 0.0011306 | 0.00028334 | 0 | 0 | 1 | 0.99663 | -0.023383 | 0.4 | 1 | 1.1 | 0.9
26 | 1 | 0 | 0 | 0 | 0 | 1 | 0.99597 | -0.027901 | 0.4 | 1 | 1.1 | 0.9
32 | 1 | 0.0022952 | 0.00057523 | 0 | 0 | 1 | 0.99814 | -0.012946 | 0.4 | 1 | 1.1 | 0.9
28 | 3 | 0.0023037 | 0.00057737 | 0 | 0 | 1 | 1 | 0 | 0.4 | 1 | 1.1 | 0.9
55 | 1 | 0.002538 | 0.00063609 | 0 | 0 | 1 | 0.9961 | -0.027054 | 0.4 | 1 | 1.1 | 0.9
27 | 1 | 0.0029711 | 0.00074462 | 0 | 0 | 1 | 0.99476 | -0.036297 | 0.4 | 1 | 1.1 | 0.9
25 | 1 | 0.0054558 | 0.0013673 | 0 | 0 | 1 | 0.9956 | -0.03055 | 0.4 | 1 | 1.1 | 0.9
15 | 1 | 0.010044 | 0.0025173 | 0 | 0 | 1 | 0.99422 | -0.040224 | 0.4 | 1 | 1.1 | 0.9
16 | 1 | 0.0035397 | 0.00088713 | 0 | 0 | 1 | 0.99434 | -0.039392 | 0.4 | 1 | 1.1 | 0.9
17 | 1 | 0.0042818 | 0.0010731 | 0 | 0 | 1 | 0.99412 | -0.040956 | 0.4 | 1 | 1.1 | 0.9
18 | 1 | 0.0017074 | 0.00042792 | 0 | 0 | 1 | 0.99484 | -0.035886 | 0.4 | 1 | 1.1 | 0.9
22 | 1 | 0 | 0 | 0 | 0 | 1 | 0.99538 | -0.03206 | 0.4 | 1 | 1.1 | 0.9
20 | 1 | 0.0031258 | 0.00078341 | 0 | 0 | 1 | 0.99534 | -0.032379 | 0.4 | 1 | 1.1 | 0.9
19 | 1 | 0.0022068 | 0.00055309 | 0 | 0 | 1 | 0.99528 | -0.032778 | 0.4 | 1 | 1.1 | 0.9
23 | 1 | 0 | 0 | 0 | 0 | 1 | 0.97918 | -0.14595 | 0.4 | 1 | 1.1 | 0.9
79 | 1 | 0 | 0 | 0 | 0 | 1 | 0.97689 | -0.1623 | 0.4 | 1 | 1.1 | 0.9
37 | 1 | 0.0076556 | 0.0019187 | 0 | 0 | 1 | 0.98059 | -0.13595 | 0.4 | 1 | 1.1 | 0.9
24 | 1 | 0 | 0 | 0 | 0 | 1 | 0.99089 | -0.063264 | 0.4 | 1 | 1.1 | 0.9
34 | 1 | 0.0033041 | 0.00082809 | 0 | 0 | 1 | 0.98769 | -0.085698 | 0.4 | 1 | 1.1 | 0.9
33 | 1 | 0.0022134 | 0.00055473 | 0 | 0 | 1 | 0.99272 | -0.050529 | 0.4 | 1 | 1.1 | 0.9
80 | 1 | 0.0028852 | 0.00072309 | 0 | 0 | 1 | 0.97664 | -0.1641 | 0.4 | 1 | 1.1 | 0.9
78 | 1 | 0 | 0 | 0 | 0 | 1 | 0.97598 | -0.16877 | 0.4 | 1 | 1.1 | 0.9
35 | 1 | 0.0016994 | 0.0004259 | 0 | 0 | 1 | 0.98069 | -0.13522 | 0.4 | 1 | 1.1 | 0.9
40 | 1 | 0.0059498 | 0.0014912 | 0 | 0 | 1 | 0.9862 | -0.096201 | 0.4 | 1 | 1.1 | 0.9
29 | 1 | 0.0040047 | 0.0010037 | 0 | 0 | 1 | 0.98142 | -0.13013 | 0.4 | 1 | 1.1 | 0.9
46 | 1 | 0.0013079 | 0.00032779 | 0 | 0 | 1 | 0.99796 | -0.014175 | 0.4 | 1 | 1.1 | 0.9
47 | 1 | 0.0019782 | 0.00049578 | 0 | 0 | 1 | 0.99794 | -0.014349 | 0.4 | 1 | 1.1 | 0.9
41 | 1 | 0.0040184 | 0.0010071 | 0 | 0 | 1 | 0.98555 | -0.10076 | 0.4 | 1 | 1.1 | 0.9
36 | 1 | 0.0039078 | 0.00097938 | 0 | 0 | 1 | 0.9814 | -0.13021 | 0.4 | 1 | 1.1 | 0.9
38 | 1 | 0.0050379 | 0.0012626 | 0 | 0 | 1 | 0.9816 | -0.12874 | 0.4 | 1 | 1.1 | 0.9
45 | 1 | 0.0030465 | 0.00076353 | 0 | 0 | 1 | 0.98207 | -0.1254 | 0.4 | 1 | 1.1 | 0.9
70 | 1 | 0 | 0 | 0 | 0 | 1 | 0.98183 | -0.12717 | 0.4 | 1 | 1.1 | 0.9
48 | 1 | 0.0081226 | 0.0020357 | 0 | 0 | 1 | 0.99762 | -0.016564 | 0.4 | 1 | 1.1 | 0.9
49 | 1 | 0 | 0 | 0 | 0 | 1 | 0.9976 | -0.016742 | 0.4 | 1 | 1.1 | 0.9
51 | 1 | 0.0049158 | 0.001232 | 0 | 0 | 1 | 0.9974 | -0.018096 | 0.4 | 1 | 1.1 | 0.9
53 | 1 | 0 | 0 | 0 | 0 | 1 | 0.99423 | -0.040034 | 0.4 | 1 | 1.1 | 0.9
57 | 1 | 0 | 0 | 0 | 0 | 1 | 0.9894 | -0.07384 | 0.4 | 1 | 1.1 | 0.9
56 | 1 | 0.0027476 | 0.00068861 | 0 | 0 | 1 | 0.99545 | -0.031574 | 0.4 | 1 | 1.1 | 0.9
50 | 1 | 0.0028435 | 0.00071265 | 0 | 0 | 1 | 0.99737 | -0.018338 | 0.4 | 1 | 1.1 | 0.9
66 | 1 | 0.0041506 | 0.0010402 | 0 | 0 | 1 | 0.98482 | -0.10624 | 0.4 | 1 | 1.1 | 0.9
64 | 1 | 0 | 0 | 0 | 0 | 1 | 0.9836 | -0.1149 | 0.4 | 1 | 1.1 | 0.9
58 | 1 | 0.003419 | 0.00085689 | 0 | 0 | 1 | 0.98265 | -0.12168 | 0.4 | 1 | 1.1 | 0.9
59 | 1 | 0.0026913 | 0.0006745 | 0 | 0 | 1 | 0.98296 | -0.11949 | 0.4 | 1 | 1.1 | 0.9
60 | 1 | 0.0034421 | 0.00086267 | 0 | 0 | 1 | 0.98261 | -0.12194 | 0.4 | 1 | 1.1 | 0.9
61 | 1 | 0.0040852 | 0.0010238 | 0 | 0 | 1 | 0.98321 | -0.11771 | 0.4 | 1 | 1.1 | 0.9
62 | 1 | 0.0035632 | 0.00089303 | 0 | 0 | 1 | 0.98259 | -0.1221 | 0.4 | 1 | 1.1 | 0.9
63 | 1 | 0.0040619 | 0.001018 | 0 | 0 | 1 | 0.9835 | -0.11566 | 0.4 | 1 | 1.1 | 0.9
65 | 1 | 0.0046909 | 0.0011756 | 0 | 0 | 1 | 0.98327 | -0.11727 | 0.4 | 1 | 1.1 | 0.9
67 | 1 | 0.0029759 | 0.00074584 | 0 | 0 | 1 | 0.98321 | -0.11769 | 0.4 | 1 | 1.1 | 0.9
68 | 1 | 0.0039029 | 0.00097816 | 0 | 0 | 1 | 0.98314 | -0.11816 | 0.4 | 1 | 1.1 | 0.9
69 | 1 | 0.0042354 | 0.0010615 | 0 | 0 | 1 | 0.98172 | -0.12797 | 0.4 | 1 | 1.1 | 0.9
74 | 1 | 0.0013627 | 0.00034152 | 0 | 0 | 1 | 0.97297 | -0.19038 | 0.4 | 1 | 1.1 | 0.9
75 | 1 | 0.0039082 | 0.00097948 | 0 | 0 | 1 | 0.97332 | -0.18785 | 0.4 | 1 | 1.1 | 0.9
76 | 1 | 0.0029756 | 0.00074577 | 0 | 0 | 1 | 0.97403 | -0.18277 | 0.4 | 1 | 1.1 | 0.9
77 | 1 | 0.0040703 | 0.0010201 | 0 | 0 | 1 | 0.97497 | -0.176 | 0.4 | 1 | 1.1 | 0.9
81 | 1 | 0.0024098 | 0.00060396 | 0 | 0 | 1 | 0.97663 | -0.16416 | 0.4 | 1 | 1.1 | 0.9

## generator_data
GEN_BUS | PG | QG | QMAX | QMIN | VG | MBASE | GEN_STATUS | PMAX | PMIN
28 | 0.22962 | 0.057927 | 10 | -10 | 1 | 100 | 1 | 10 | 0

## branch_data
F_BUS | T_BUS | BR_R | BR_X | BR_B | RATE_A | RATE_B | RATE_C | TAP | SHIFT | BR_STATUS | ANGMIN | ANGMAX | P_in | Q_in | P_out | Q_out
1 | 3 | 3.6029 | 1.3857 | 3.6359e-09 | 0 | 0 | 0 | 0 | 0 | 1 | -90 | 90 | -0.010572 | -0.0026495 | 0.010576 | 0.0026509
3 | 6 | 2.5974 | 0.999 | 2.6212e-09 | 0 | 0 | 0 | 0 | 0 | 1 | -90 | 90 | -0.010576 | -0.0026509 | 0.010579 | 0.0026519
2 | 4 | 0.29928 | 0.11511 | 3.0202e-10 | 0 | 0 | 0 | 0 | 0 | 1 | -90 | 90 | -0.0097453 | -0.0024427 | 0.0097456 | 0.0024428
2 | 5 | 4.3668 | 1.6795 | 4.4068e-09 | 0 | 0 | 0 | 0 | 0 | 1 | -90 | 90 | 0.0097453 | 0.0024427 | -0.0097407 | -0.0024413
4 | 72 | 2.6166 | 1.0064 | 2.6406e-09 | 0 | 0 | 0 | 0 | 0 | 1 | -90 | 90 | -0.011863 | -0.0029735 | 0.011867 | 0.0029748
6 | 42 | 2.1611 | 0.8312 | 2.181e-09 | 0 | 0 | 0 | 0 | 0 | 1 | -90 | 90 | 0.005605 | 0.0014043 | -0.0056043 | -0.0014042
6 | 43 | 2.4198 | 0.93071 | 2.442e-09 | 0 | 0 | 0 | 0 | 0 | 1 | -90 | 90 | -0.031329 | -0.0078525 | 0.031355 | 0.0078623
6 | 39 | 1.2292 | 0.47278 | 1.2405e-09 | 0 | 0 | 0 | 0 | 0 | 1 | -90 | 90 | 0.015145 | 0.0037963 | -0.015141 | -0.0037953
72 | 73 | 2.3556 | 0.906 | 2.3772e-09 | 0 | 0 | 0 | 0 | 0 | 1 | -90 | 90 | -0.011867 | -0.0029748 | 0.011871 | 0.002976
42 | 71 | 1.4807 | 0.56951 | 1.4943e-09 | 0 | 0 | 0 | 0 | 0 | 1 | -90 | 90 | 0.0056043 | 0.0014042 | -0.0056037 | -0.0014042
43 | 44 | 0.9244 | 0.35554 | 9.3288e-10 | 0 | 0 | 0 | 0 | 0 | 1 | -90 | 90 | -0.036037 | -0.0090358 | 0.03605 | 0.0090407
39 | 31 | 3.7786 | 1.4533 | 3.8132e-09 | 0 | 0 | 0 | 0 | 0 | 1 | -90 | 90 | 0.011951 | 0.0029958 | -0.011945 | -0.0029938
73 | 74 | 3.4577 | 1.3299 | 3.4895e-09 | 0 | 0 | 0 | 0 | 0 | 1 | -90 | 90 | -0.011871 | -0.002976 | 0.011876 | 0.0029778
71 | 70 | 1.5314 | 0.58901 | 1.5455e-09 | 0 | 0 | 0 | 0 | 0 | 1 | -90 | 90 | 0.0042361 | 0.0010614 | -0.0042358 | -0.0010614
44 | 41 | 2.2667 | 0.87183 | 2.2875e-09 | 0 | 0 | 0 | 0 | 0 | 1 | -90 | 90 | -0.087203 | -0.021901 | 0.087393 | 0.021974
44 | 45 | 2.2371 | 0.86042 | 2.2576e-09 | 0 | 0 | 0 | 0 | 0 | 1 | -90 | 90 | 0.051153 | 0.01286 | -0.051089 | -0.012836
31 | 29 | 0.056359 | 0.021676 | 5.6876e-11 | 0 | 0 | 0 | 0 | 0 | 1 | -90 | 90 | 0.0040046 | 0.0010037 | -0.0040046 | -0.0010037
7 | 8 | 4.351 | 1.6735 | 4.3909e-09 | 0 | 0 | 0 | 0 | 0 | 1 | -90 | 90 | -0.0034193 | -0.00085696 | 0.0034198 | 0.00085673
8 | 9 | 2.8684 | 1.1032 | 2.8947e-09 | 0 | 0 | 0 | 0 | 0 | 1 | -90 | 90 | -0.0062663 | -0.0015701 | 0.0062675 | 0.0015703
9 | 10 | 0.81187 | 0.31226 | 8.1932e-10 | 0 | 0 | 0 | 0 | 0 | 1 | -90 | 90 | -0.010192 | -0.0025538 | 0.010193 | 0.0025541
10 | 11 | 4.3779 | 1.6838 | 4.4181e-09 | 0 | 0 | 0 | 0 | 0 | 1 | -90 | 90 | -0.014119 | -0.0035381 | 0.014128 | 0.0035413
11 | 12 | 1.5544 | 0.59785 | 1.5687e-09 | 0 | 0 | 0 | 0 | 0 | 1 | -90 | 90 | -0.019418 | -0.0048669 | 0.019424 | 0.0048691
12 | 13 | 0.48772 | 0.18758 | 1.4766e-09 | 0 | 0 | 0 | 0 | 0 | 1 | -90 | 90 | -0.16133 | -0.040669 | 0.16147 | 0.040721
12 | 14 | 0.45542 | 0.17516 | 1.3788e-09 | 0 | 0 | 0 | 0 | 0 | 1 | -90 | 90 | 0.14191 | 0.0358 | -0.14181 | -0.035763
13 | 30 | 0.26507 | 0.10195 | 8.0251e-10 | 0 | 0 | 0 | 0 | 0 | 1 | -90 | 90 | -0.20542 | -0.051807 | 0.20554 | 0.051853
13 | 54 | 3.0529 | 1.1742 | 3.0809e-09 | 0 | 0 | 0 | 0 | 0 | 1 | -90 | 90 | 0.043955 | 0.011086 | -0.043892 | -0.011062
14 | 26 | 0.36372 | 0.13989 | 1.1012e-09 | 0 | 0 | 0 | 0 | 0 | 1 | -90 | 90 | 0.13735 | 0.034646 | -0.13728 | -0.034618
30 | 32 | 2.3835 | 0.91673 | 2.4054e-09 | 0 | 0 | 0 | 0 | 0 | 1 | -90 | 90 | 0.021485 | 0.0053868 | -0.021474 | -0.0053825
30 | 28 | 0.52183 | 0.2007 | 1.5799e-09 | 0 | 0 | 0 | 0 | 0 | 1 | -90 | 90 | -0.22703 | -0.05724 | 0.22731 | 0.05735
54 | 55 | 1.1224 | 0.43168 | 1.1327e-09 | 0 | 0 | 0 | 0 | 0 | 1 | -90 | 90 | 0.042761 | 0.010779 | -0.042739 | -0.01077
26 | 27 | 1.0287 | 0.39566 | 2.0763e-09 | 0 | 0 | 0 | 0 | 0 | 1 | -90 | 90 | 0.10688 | 0.026995 | -0.10676 | -0.026947
26 | 25 | 1.1263 | 0.43319 | 1.1366e-09 | 0 | 0 | 0 | 0 | 0 | 1 | -90 | 90 | 0.030399 | 0.0076226 | -0.030388 | -0.0076184
32 | 46 | 0.83165 | 0.31986 | 8.3928e-10 | 0 | 0 | 0 | 0 | 0 | 1 | -90 | 90 | 0.019178 | 0.0048073 | -0.019175 | -0.0048061
55 | 56 | 1.4682 | 0.56468 | 1.4816e-09 | 0 | 0 | 0 | 0 | 0 | 1 | -90 | 90 | 0.040201 | 0.010134 | -0.040176 | -0.010125
27 | 33 | 1.7885 | 0.68787 | 1.8049e-09 | 0 | 0 | 0 | 0 | 0 | 1 | -90 | 90 | 0.10378 | 0.026202 | -0.10358 | -0.026123
25 | 22 | 0.78269 | 0.30103 | 7.8987e-10 | 0 | 0 | 0 | 0 | 0 | 1 | -90 | 90 | 0.024932 | 0.006251 | -0.024927 | -0.0062491
15 | 16 | 0.74769 | 0.28757 | 7.5455e-10 | 0 | 0 | 0 | 0 | 0 | 1 | -90 | 90 | -0.014326 | -0.0035903 | 0.014328 | 0.0035909
15 | 17 | 2.201 | 0.84655 | 2.2212e-09 | 0 | 0 | 0 | 0 | 0 | 1 | -90 | 90 | 0.0042822 | 0.0010731 | -0.0042817 | -0.0010731
16 | 18 | 2.5284 | 0.97245 | 2.5516e-09 | 0 | 0 | 0 | 0 | 0 | 1 | -90 | 90 | -0.017868 | -0.004478 | 0.017876 | 0.0044811
18 | 22 | 2.5205 | 0.96942 | 2.5436e-09 | 0 | 0 | 0 | 0 | 0 | 1 | -90 | 90 | -0.019584 | -0.004909 | 0.019594 | 0.0049128
22 | 20 | 0.77208 | 0.29695 | 7.7917e-10 | 0 | 0 | 0 | 0 | 0 | 1 | -90 | 90 | 0.005333 | 0.0013363 | -0.0053328 | -0.0013363
20 | 19 | 2.3274 | 0.89517 | 2.3488e-09 | 0 | 0 | 0 | 0 | 0 | 1 | -90 | 90 | 0.002207 | 0.0005529 | -0.0022068 | -0.00055309
23 | 79 | 6.9048 | 2.6557 | 6.9681e-09 | 0 | 0 | 0 | 0 | 0 | 1 | -90 | 90 | 0.029638 | 0.0074467 | -0.029571 | -0.0074215
23 | 37 | 4.2405 | 1.631 | 4.2794e-09 | 0 | 0 | 0 | 0 | 0 | 1 | -90 | 90 | -0.029638 | -0.0074467 | 0.02968 | 0.0074622
79 | 80 | 4.2392 | 1.6305 | 4.2781e-09 | 0 | 0 | 0 | 0 | 0 | 1 | -90 | 90 | 0.0052963 | 0.0013271 | -0.0052949 | -0.001327
79 | 78 | 3.3219 | 1.2776 | 3.3524e-09 | 0 | 0 | 0 | 0 | 0 | 1 | -90 | 90 | 0.024275 | 0.0060944 | -0.024253 | -0.0060864
37 | 35 | 0.24561 | 0.094465 | 2.4786e-10 | 0 | 0 | 0 | 0 | 0 | 1 | -90 | 90 | -0.037335 | -0.0093809 | 0.037339 | 0.0093823
24 | 34 | 2.856 | 1.0984 | 2.8822e-09 | 0 | 0 | 0 | 0 | 0 | 1 | -90 | 90 | 0.10118 | 0.025499 | -0.10087 | -0.025377
24 | 33 | 1.6295 | 0.62672 | 1.6444e-09 | 0 | 0 | 0 | 0 | 0 | 1 | -90 | 90 | -0.10118 | -0.025499 | 0.10136 | 0.025568
34 | 40 | 1.3762 | 0.52932 | 1.3889e-09 | 0 | 0 | 0 | 0 | 0 | 1 | -90 | 90 | 0.097562 | 0.024549 | -0.097419 | -0.024494
80 | 81 | 0.3072 | 0.11815 | 3.1001e-10 | 0 | 0 | 0 | 0 | 0 | 1 | -90 | 90 | 0.0024098 | 0.00060394 | -0.0024098 | -0.00060396
78 | 77 | 3.7057 | 1.4253 | 3.7397e-09 | 0 | 0 | 0 | 0 | 0 | 1 | -90 | 90 | 0.024253 | 0.0060864 | -0.024229 | -0.0060774
35 | 36 | 1.6176 | 0.62214 | 1.6324e-09 | 0 | 0 | 0 | 0 | 0 | 1 | -90 | 90 | -0.039038 | -0.0098082 | 0.039066 | 0.0098185
40 | 41 | 0.63563 | 0.24447 | 6.4146e-10 | 0 | 0 | 0 | 0 | 0 | 1 | -90 | 90 | 0.091469 | 0.023003 | -0.091411 | -0.022981
46 | 47 | 0.12683 | 0.048782 | 1.28e-10 | 0 | 0 | 0 | 0 | 0 | 1 | -90 | 90 | 0.017867 | 0.0044783 | -0.017867 | -0.0044782
47 | 48 | 1.8077 | 0.69527 | 1.8243e-09 | 0 | 0 | 0 | 0 | 0 | 1 | -90 | 90 | 0.015889 | 0.0039824 | -0.015884 | -0.0039807
36 | 38 | 0.43172 | 0.16604 | 4.3568e-10 | 0 | 0 | 0 | 0 | 0 | 1 | -90 | 90 | -0.042973 | -0.010798 | 0.042982 | 0.010801
38 | 45 | 0.87497 | 0.33653 | 8.83e-10 | 0 | 0 | 0 | 0 | 0 | 1 | -90 | 90 | -0.04802 | -0.012064 | 0.048042 | 0.012072
70 | 69 | 2.3527 | 0.9049 | 2.3743e-09 | 0 | 0 | 0 | 0 | 0 | 1 | -90 | 90 | 0.0042358 | 0.0010614 | -0.0042353 | -0.0010615
48 | 49 | 0.29801 | 0.11462 | 3.0074e-10 | 0 | 0 | 0 | 0 | 0 | 1 | -90 | 90 | 0.007761 | 0.001945 | -0.0077609 | -0.0019449
49 | 51 | 2.2614 | 0.86977 | 2.2822e-09 | 0 | 0 | 0 | 0 | 0 | 1 | -90 | 90 | 0.0077609 | 0.0019449 | -0.0077594 | -0.0019446
51 | 50 | 1.1018 | 0.42375 | 1.1119e-09 | 0 | 0 | 0 | 0 | 0 | 1 | -90 | 90 | 0.0028436 | 0.00071258 | -0.0028435 | -0.00071265
53 | 57 | 11.7049 | 4.5019 | 1.1812e-08 | 0 | 0 | 0 | 0 | 0 | 1 | -90 | 90 | 0.037384 | 0.0094192 | -0.037208 | -0.0093527
53 | 56 | 2.9467 | 1.1333 | 2.9737e-09 | 0 | 0 | 0 | 0 | 0 | 1 | -90 | 90 | -0.037384 | -0.0094192 | 0.037428 | 0.0094359
57 | 66 | 11.1152 | 4.2751 | 1.1217e-08 | 0 | 0 | 0 | 0 | 0 | 1 | -90 | 90 | 0.037208 | 0.0093527 | -0.037041 | -0.0092895
66 | 64 | 3.3266 | 1.2795 | 3.3572e-09 | 0 | 0 | 0 | 0 | 0 | 1 | -90 | 90 | 0.03289 | 0.0082493 | -0.032851 | -0.0082344
64 | 65 | 2.5789 | 0.99188 | 2.6026e-09 | 0 | 0 | 0 | 0 | 0 | 1 | -90 | 90 | 0.011574 | 0.0029009 | -0.01157 | -0.0028997
64 | 63 | 0.44978 | 0.17299 | 4.5391e-10 | 0 | 0 | 0 | 0 | 0 | 1 | -90 | 90 | 0.021276 | 0.0053336 | -0.021274 | -0.0053327
58 | 59 | 2.6416 | 1.016 | 2.6658e-09 | 0 | 0 | 0 | 0 | 0 | 1 | -90 | 90 | -0.010425 | -0.0026126 | 0.010428 | 0.0026136
58 | 60 | 0.46272 | 0.17797 | 4.6697e-10 | 0 | 0 | 0 | 0 | 0 | 1 | -90 | 90 | 0.0070056 | 0.0017557 | -0.0070054 | -0.0017557
59 | 61 | 1.7094 | 0.65747 | 1.7251e-09 | 0 | 0 | 0 | 0 | 0 | 1 | -90 | 90 | -0.013119 | -0.0032881 | 0.013122 | 0.0032892
60 | 62 | 0.55727 | 0.21433 | 5.6238e-10 | 0 | 0 | 0 | 0 | 0 | 1 | -90 | 90 | 0.0035633 | 0.00089301 | -0.0035632 | -0.00089303
61 | 63 | 1.502 | 0.57771 | 1.5158e-09 | 0 | 0 | 0 | 0 | 0 | 1 | -90 | 90 | -0.017207 | -0.004313 | 0.017212 | 0.0043147
65 | 67 | 0.76333 | 0.29359 | 7.7034e-10 | 0 | 0 | 0 | 0 | 0 | 1 | -90 | 90 | 0.0068795 | 0.001724 | -0.0068791 | -0.001724
67 | 68 | 1.5257 | 0.58682 | 1.5397e-09 | 0 | 0 | 0 | 0 | 0 | 1 | -90 | 90 | 0.0039031 | 0.00097811 | -0.0039029 | -0.00097816
74 | 75 | 2.3629 | 0.90883 | 2.3846e-09 | 0 | 0 | 0 | 0 | 0 | 1 | -90 | 90 | -0.013239 | -0.0033193 | 0.013244 | 0.0033209
75 | 76 | 3.6629 | 1.4088 | 3.6965e-09 | 0 | 0 | 0 | 0 | 0 | 1 | -90 | 90 | -0.017152 | -0.0043003 | 0.017164 | 0.0043046
76 | 77 | 4.1585 | 1.5994 | 4.1966e-09 | 0 | 0 | 0 | 0 | 0 | 1 | -90 | 90 | -0.02014 | -0.0050504 | 0.020158 | 0.0050573