## bus_data
BUS_I | BUS_TYPE | Pd | Qd | Gs | Bs | area | Vm | Va | baseKV | zone | Vmax | Vmin
7 | 1 | 0.0013074 | 0.00032767 | 0 | 0 | 1 | 0.99684 | -0.022261 | 0.4 | 1 | 1.1 | 0.9
8 | 1 | 0 | 0 | 0 | 0 | 1 | 0.99699 | -0.021166 | 0.4 | 1 | 1.1 | 0.9
9 | 1 | 0.0025383 | 0.00063615 | 0 | 0 | 1 | 0.99638 | -0.025506 | 0.4 | 1 | 1.1 | 0.9
94 | 3 | 0.0048059 | 0.0012045 | 0 | 0 | 1 | 1 | 0 | 0.4 | 1 | 1.1 | 0.9
18 | 1 | 0.0028329 | 0.00070998 | 0 | 0 | 1 | 0.99616 | -0.027027 | 0.4 | 1 | 1.1 | 0.9
14 | 1 | 0.0012112 | 0.00030356 | 0 | 0 | 1 | 0.99931 | -0.004913 | 0.4 | 1 | 1.1 | 0.9
16 | 1 | 0 | 0 | 0 | 0 | 1 | 0.99976 | -0.0017065 | 0.4 | 1 | 1.1 | 0.9
17 | 1 | 0 | 0 | 0 | 0 | 1 | 0.99986 | -0.0010203 | 0.4 | 1 | 1.1 | 0.9
93 | 1 | 0.0088348 | 0.0022142 | 0 | 0 | 1 | 0.99991 | -0.00061246 | 0.4 | 1 | 1.1 | 0.9

## generator_data
GEN_BUS | PG | QG | QMAX | QMIN | VG | MBASE | GEN_STATUS | PMAX | PMIN
94 | 0.021556 | 0.0053935 | 10 | -10 | 1 | 100 | 1 | 10 | 0

## branch_data
F_BUS | T_BUS | BR_R | BR_X | BR_B | RATE_A | RATE_B | RATE_C | TAP | SHIFT | BR_STATUS | ANGMIN | ANGMAX | P_in | Q_in | P_out | Q_out
7 | 8 | 10.8078 | 4.1568 | 1.0907e-08 | 0 | 0 | 0 | 0 | 0 | 1 | -90 | 90 | -0.0013074 | -0.00032767 | 0.0013076 | 0.00032666
8 | 9 | 10.439 | 4.015 | 1.0535e-08 | 0 | 0 | 0 | 0 | 0 | 1 | -90 | 90 | 0.005375 | 0.0013459 | -0.0053717 | -0.0013457
8 | 94 | 40.9338 | 15.7438 | 4.1309e-08 | 0 | 0 | 0 | 0 | 0 | 1 | -90 | 90 | -0.0066826 | -0.0016725 | 0.0067021 | 0.0016759
9 | 18 | 6.9324 | 2.6663 | 6.996e-09 | 0 | 0 | 0 | 0 | 0 | 1 | -90 | 90 | 0.0028335 | 0.00070952 | -0.0028329 | -0.00070998
94 | 17 | 10.6614 | 4.1005 | 1.0759e-08 | 0 | 0 | 0 | 0 | 0 | 1 | -90 | 90 | 0.001212 | 0.00029864 | -0.0012119 | -0.00029965
94 | 93 | 0.90287 | 0.34726 | 9.1115e-10 | 0 | 0 | 0 | 0 | 0 | 1 | -90 | 90 | 0.0088356 | 0.0022144 | -0.0088348 | -0.0022142
14 | 16 | 34.09 | 13.1115 | 3.4403e-08 | 0 | 0 | 0 | 0 | 0 | 1 | -90 | 90 | -0.0012112 | -0.00030356 | 0.0012118 | 0.00030033
16 | 17 | 7.2081 | 2.7723 | 7.2743e-09 | 0 | 0 | 0 | 0 | 0 | 1 | -90 | 90 | -0.0012118 | -0.00030033 | 0.0012119 | 0.00029965