## bus_data
BUS_I | BUS_TYPE | Pd | Qd | Gs | Bs | area | Vm | Va | baseKV | zone | Vmax | Vmin
1 | 1 | 0.0016207 | 0.0004062 | 0 | 0 | 1 | 0.97034 | -0.20862 | 0.4 | 1 | 1.1 | 0.9
2 | 1 | 0.0025901 | 0.00064915 | 0 | 0 | 1 | 0.97037 | -0.20839 | 0.4 | 1 | 1.1 | 0.9
3 | 1 | 0.00094434 | 0.00023667 | 0 | 0 | 1 | 0.97043 | -0.20795 | 0.4 | 1 | 1.1 | 0.9
53 | 1 | 0.0030191 | 0.00075667 | 0 | 0 | 1 | 0.97151 | -0.20014 | 0.4 | 1 | 1.1 | 0.9
54 | 1 | 0.0022422 | 0.00056194 | 0 | 0 | 1 | 0.97175 | -0.19843 | 0.4 | 1 | 1.1 | 0.9
46 | 1 | 0.003346 | 0.00083858 | 0 | 0 | 1 | 0.97053 | -0.20721 | 0.4 | 1 | 1.1 | 0.9
45 | 1 | 0.001805 | 0.00045236 | 0 | 0 | 1 | 0.97048 | -0.2076 | 0.4 | 1 | 1.1 | 0.9
4 | 1 | 0.00031008 | 7.7715e-05 | 0 | 0 | 1 | 0.97658 | -0.16379 | 0.4 | 1 | 1.1 | 0.9
5 | 1 | 0.00091157 | 0.00022846 | 0 | 0 | 1 | 0.9766 | -0.16366 | 0.4 | 1 | 1.1 | 0.9
6 | 1 | 0.0042761 | 0.0010717 | 0 | 0 | 1 | 0.97665 | -0.16331 | 0.4 | 1 | 1.1 | 0.9
25 | 1 | 0.00056722 | 0.00014216 | 0 | 0 | 1 | 0.97667 | -0.16318 | 0.4 | 1 | 1.1 | 0.9
26 | 1 | 0.00094879 | 0.00023779 | 0 | 0 | 1 | 0.97691 | -0.16148 | 0.4 | 1 | 1.1 | 0.9
7 | 1 | 0.0020315 | 0.00050914 | 0 | 0 | 1 | 0.97696 | -0.16106 | 0.4 | 1 | 1.1 | 0.9
8 | 1 | 0.0021068 | 0.000528 | 0 | 0 | 1 | 0.97647 | -0.16455 | 0.4 | 1 | 1.1 | 0.9
9 | 1 | 0 | 0 | 0 | 0 | 1 | 0.97824 | -0.15191 | 0.4 | 1 | 1.1 | 0.9
10 | 1 | 0.0010766 | 0.00026982 | 0 | 0 | 1 | 0.97585 | -0.16902 | 0.4 | 1 | 1.1 | 0.9
11 | 1 | 0 | 0 | 0 | 0 | 1 | 0.97716 | -0.15969 | 0.4 | 1 | 1.1 | 0.9
12 | 1 | 0.0015383 | 0.00038553 | 0 | 0 | 1 | 0.9787 | -0.14865 | 0.4 | 1 | 1.1 | 0.9
13 | 1 | 0.0026603 | 0.00066672 | 0 | 0 | 1 | 0.97538 | -0.17234 | 0.4 | 1 | 1.1 | 0.9
27 | 1 | 0.001442 | 0.00036139 | 0 | 0 | 1 | 0.97632 | -0.16569 | 0.4 | 1 | 1.1 | 0.9
18 | 1 | 0.0017725 | 0.00044424 | 0 | 0 | 1 | 0.97979 | -0.14092 | 0.4 | 1 | 1.1 | 0.9
14 | 1 | 0.0014538 | 0.00036435 | 0 | 0 | 1 | 0.97527 | -0.17317 | 0.4 | 1 | 1.1 | 0.9
28 | 1 | 0.0009755 | 0.00024448 | 0 | 0 | 1 | 0.9758 | -0.16942 | 0.4 | 1 | 1.1 | 0.9
19 | 1 | 0.0014428 | 0.0003616 | 0 | 0 | 1 | 0.98108 | -0.13176 | 0.4 | 1 | 1.1 | 0.9
39 | 1 | 0 | 0 | 0 | 0 | 1 | 0.99519 | -0.033009 | 0.4 | 1 | 1.1 | 0.9
44 | 3 | 0.00087069 | 0.00021822 | 0 | 0 | 1 | 1 | 0 | 0.4 | 1 | 1.1 | 0.9
37 | 1 | 0.0017468 | 0.0004378 | 0 | 0 | 1 | 0.99105 | -0.061696 | 0.4 | 1 | 1.1 | 0.9
15 | 1 | 0.0011208 | 0.00028089 | 0 | 0 | 1 | 0.97489 | -0.17586 | 0.4 | 1 | 1.1 | 0.9
16 | 1 | 0.0013984 | 0.00035048 | 0 | 0 | 1 | 0.97437 | -0.17957 | 0.4 | 1 | 1.1 | 0.9
17 | 1 | 0.0022557 | 0.00056533 | 0 | 0 | 1 | 0.97402 | -0.18213 | 0.4 | 1 | 1.1 | 0.9
58 | 1 | 0.0019958 | 0.00050019 | 0 | 0 | 1 | 0.97395 | -0.18262 | 0.4 | 1 | 1.1 | 0.9
56 | 1 | 0 | 0 | 0 | 0 | 1 | 0.9737 | -0.18442 | 0.4 | 1 | 1.1 | 0.9
20 | 1 | 0.0015557 | 0.0003899 | 0 | 0 | 1 | 0.98129 | -0.13023 | 0.4 | 1 | 1.1 | 0.9
21 | 1 | 0.0023305 | 0.00058409 | 0 | 0 | 1 | 0.9818 | -0.12667 | 0.4 | 1 | 1.1 | 0.9
38 | 1 | 0.0007214 | 0.0001808 | 0 | 0 | 1 | 0.98699 | -0.090093 | 0.4 | 1 | 1.1 | 0.9
22 | 1 | 0.0014366 | 0.00036004 | 0 | 0 | 1 | 0.9826 | -0.12099 | 0.4 | 1 | 1.1 | 0.9
40 | 1 | 0.0012404 | 0.00031087 | 0 | 0 | 1 | 0.98674 | -0.09182 | 0.4 | 1 | 1.1 | 0.9
23 | 1 | 0.0018877 | 0.00047309 | 0 | 0 | 1 | 0.9724 | -0.19375 | 0.4 | 1 | 1.1 | 0.9
52 | 1 | 0 | 0 | 0 | 0 | 1 | 0.9727 | -0.19165 | 0.4 | 1 | 1.1 | 0.9
64 | 1 | 0.0010017 | 0.00025105 | 0 | 0 | 1 | 0.9728 | -0.19087 | 0.4 | 1 | 1.1 | 0.9
29 | 1 | 0.0021251 | 0.00053261 | 0 | 0 | 1 | 0.97519 | -0.1738 | 0.4 | 1 | 1.1 | 0.9
30 | 1 | 0.0025555 | 0.00064047 | 0 | 0 | 1 | 0.9749 | -0.17588 | 0.4 | 1 | 1.1 | 0.9
31 | 1 | 0.0012661 | 0.00031731 | 0 | 0 | 1 | 0.97446 | -0.17902 | 0.4 | 1 | 1.1 | 0.9
36 | 1 | 0.0013034 | 0.00032665 | 0 | 0 | 1 | 0.97442 | -0.17931 | 0.4 | 1 | 1.1 | 0.9
35 | 1 | 0.00091443 | 0.00022918 | 0 | 0 | 1 | 0.97428 | -0.1803 | 0.4 | 1 | 1.1 | 0.9
32 | 1 | 0.0020764 | 0.0005204 | 0 | 0 | 1 | 0.97417 | -0.18111 | 0.4 | 1 | 1.1 | 0.9
33 | 1 | 0.0015187 | 0.00038063 | 0 | 0 | 1 | 0.97419 | -0.181 | 0.4 | 1 | 1.1 | 0.9
34 | 1 | 0.0013578 | 0.0003403 | 0 | 0 | 1 | 0.97412 | -0.18149 | 0.4 | 1 | 1.1 | 0.9
101 | 1 | 0.00095984 | 0.00024056 | 0 | 0 | 1 | 0.99993 | -0.00049842 | 0.4 | 1 | 1.1 | 0.9
41 | 1 | 0.0039646 | 0.00099362 | 0 | 0 | 1 | 0.99313 | -0.047383 | 0.4 | 1 | 1.1 | 0.9
42 | 1 | 0 | 0 | 0 | 0 | 1 | 0.99278 | -0.049819 | 0.4 | 1 | 1.1 | 0.9
66 | 1 | 0.0030439 | 0.00076287 | 0 | 0 | 1 | 0.98118 | -0.13121 | 0.4 | 1 | 1.1 | 0.9
43 | 1 | 0.0024795 | 0.00062142 | 0 | 0 | 1 | 0.99255 | -0.051438 | 0.4 | 1 | 1.1 | 0.9
65 | 1 | 0.0026654 | 0.000668 | 0 | 0 | 1 | 0.98034 | -0.13721 | 0.4 | 1 | 1.1 | 0.9
94 | 1 | 0.0032704 | 0.00081963 | 0 | 0 | 1 | 0.9787 | -0.14886 | 0.4 | 1 | 1.1 | 0.9
95 | 1 | 0.0030143 | 0.00075546 | 0 | 0 | 1 | 0.97805 | -0.15354 | 0.4 | 1 | 1.1 | 0.9
93 | 1 | 0.003103 | 0.00077769 | 0 | 0 | 1 | 0.97909 | -0.14612 | 0.4 | 1 | 1.1 | 0.9
47 | 1 | 0.0040343 | 0.0010111 | 0 | 0 | 1 | 0.97041 | -0.20807 | 0.4 | 1 | 1.1 | 0.9
48 | 1 | 0.0021214 | 0.00053167 | 0 | 0 | 1 | 0.97226 | -0.19478 | 0.4 | 1 | 1.1 | 0.9
49 | 1 | 0.0024212 | 0.00060681 | 0 | 0 | 1 | 0.97229 | -0.19455 | 0.4 | 1 | 1.1 | 0.9
51 | 1 | 0.0036375 | 0.00091166 | 0 | 0 | 1 | 0.97252 | -0.19293 | 0.4 | 1 | 1.1 | 0.9
55 | 1 | 0.0040771 | 0.0010218 | 0 | 0 | 1 | 0.97266 | -0.19189 | 0.4 | 1 | 1.1 | 0.9
62 | 1 | 0.0018969 | 0.00047541 | 0 | 0 | 1 | 0.97281 | -0.19085 | 0.4 | 1 | 1.1 | 0.9
57 | 1 | 0.001392 | 0.00034886 | 0 | 0 | 1 | 0.97357 | -0.18533 | 0.4 | 1 | 1.1 | 0.9
63 | 1 | 0.0010938 | 0.00027414 | 0 | 0 | 1 | 0.97325 | -0.18769 | 0.4 | 1 | 1.1 | 0.9
61 | 1 | 0.002605 | 0.00065289 | 0 | 0 | 1 | 0.97321 | -0.18795 | 0.4 | 1 | 1.1 | 0.9
59 | 1 | 0.003367 | 0.00084385 | 0 | 0 | 1 | 0.97297 | -0.18968 | 0.4 | 1 | 1.1 | 0.9
60 | 1 | 0.0023039 | 0.0005774 | 0 | 0 | 1 | 0.97292 | -0.19001 | 0.4 | 1 | 1.1 | 0.9
67 | 1 | 0 | 0 | 0 | 0 | 1 | 0.97932 | -0.14449 | 0.4 | 1 | 1.1 | 0.9
68 | 1 | 0.0030855 | 0.0007733 | 0 | 0 | 1 | 0.97912 | -0.14592 | 0.4 | 1 | 1.1 | 0.9
69 | 1 | 0.0015607 | 0.00039115 | 0 | 0 | 1 | 0.97917 | -0.14553 | 0.4 | 1 | 1.1 | 0.9
70 | 1 | 0.0042372 | 0.001062 | 0 | 0 | 1 | 0.97812 | -0.15301 | 0.4 | 1 | 1.1 | 0.9
71 | 1 | 0.0037739 | 0.00094582 | 0 | 0 | 1 | 0.97731 | -0.1588 | 0.4 | 1 | 1.1 | 0.9
77 | 1 | 0 | 0 | 0 | 0 | 1 | 0.97582 | -0.16944 | 0.4 | 1 | 1.1 | 0.9
92 | 1 | 0 | 0 | 0 | 0 | 1 | 0.97538 | -0.17259 | 0.4 | 1 | 1.1 | 0.9
72 | 1 | 0.0043194 | 0.0010825 | 0 | 0 | 1 | 0.97406 | -0.18211 | 0.4 | 1 | 1.1 | 0.9
73 | 1 | 0.005008 | 0.0012551 | 0 | 0 | 1 | 0.974 | -0.18253 | 0.4 | 1 | 1.1 | 0.9
74 | 1 | 0.0014329 | 0.00035912 | 0 | 0 | 1 | 0.97407 | -0.18204 | 0.4 | 1 | 1.1 | 0.9
75 | 1 | 0.0034981 | 0.0008767 | 0 | 0 | 1 | 0.97378 | -0.18409 | 0.4 | 1 | 1.1 | 0.9
76 | 1 | 0 | 0 | 0 | 0 | 1 | 0.97417 | -0.18132 | 0.4 | 1 | 1.1 | 0.9
78 | 1 | 0 | 0 | 0 | 0 | 1 | 0.97357 | -0.18563 | 0.4 | 1 | 1.1 | 0.9
79 | 1 | 0.0031433 | 0.0007878 | 0 | 0 | 1 | 0.97451 | -0.17885 | 0.4 | 1 | 1.1 | 0.9
82 | 1 | 0.0017383 | 0.00043566 | 0 | 0 | 1 | 0.97355 | -0.18581 | 0.4 | 1 | 1.1 | 0.9
83 | 1 | 0.00079969 | 0.00020042 | 0 | 0 | 1 | 0.97355 | -0.18575 | 0.4 | 1 | 1.1 | 0.9
80 | 1 | 0.003307 | 0.00082882 | 0 | 0 | 1 | 0.97474 | -0.17718 | 0.4 | 1 | 1.1 | 0.9
91 | 1 | 0.003671 | 0.00092004 | 0 | 0 | 1 | 0.97521 | -0.17387 | 0.4 | 1 | 1.1 | 0.9
86 | 1 | 0 | 0 | 0 | 0 | 1 | 0.97498 | -0.17549 | 0.4 | 1 | 1.1 | 0.9
81 | 1 | 0.004579 | 0.0011476 | 0 | 0 | 1 | 0.97483 | -0.17657 | 0.4 | 1 | 1.1 | 0.9
90 | 1 | 0.012168 | 0.0030495 | 0 | 0 | 1 | 0.97395 | -0.18287 | 0.4 | 1 | 1.1 | 0.9
89 | 1 | 0.003934 | 0.00098594 | 0 | 0 | 1 | 0.9739 | -0.18323 | 0.4 | 1 | 1.1 | 0.9
87 | 1 | 0.002982 | 0.00074737 | 0 | 0 | 1 | 0.97358 | -0.18553 | 0.4 | 1 | 1.1 | 0.9
88 | 1 | 0.0031871 | 0.00079877 | 0 | 0 | 1 | 0.97364 | -0.18514 | 0.4 | 1 | 1.1 | 0.9
96 | 1 | 0.0024048 | 0.00060269 | 0 | 0 | 1 | 0.97802 | -0.15378 | 0.4 | 1 | 1.1 | 0.9
97 | 1 | 0.00209 | 0.00052379 | 0 | 0 | 1 | 0.97746 | -0.15774 | 0.4 | 1 | 1.1 | 0.9
98 | 1 | 0.0025709 | 0.00064434 | 0 | 0 | 1 | 0.97744 | -0.15792 | 0.4 | 1 | 1.1 | 0.9
99 | 1 | 0.0041723 | 0.0010457 | 0 | 0 | 1 | 0.97715 | -0.16002 | 0.4 | 1 | 1.1 | 0.9
100 | 1 | 0.0030207 | 0.00075706 | 0 | 0 | 1 | 0.97715 | -0.16002 | 0.4 | 1 | 1.1 | 0.9

## generator_data
GEN_BUS | PG | QG | QMAX | QMIN | VG | MBASE | GEN_STATUS | PMAX | PMIN
44 | 0.20873 | 0.052923 | 10 | -10 | 1 | 100 | 1 | 10 | 0

## branch_data
F_BUS | T_BUS | BR_R | BR_X | BR_B | RATE_A | RATE_B | RATE_C | TAP | SHIFT | BR_STATUS | ANGMIN | ANGMAX | P_in | Q_in | P_out | Q_out
1 | 2 | 1.752 | 0.67385 | 1.7681e-09 | 0 | 0 | 0 | 0 | 0 | 1 | -90 | 90 | -0.0016207 | -0.0004062 | 0.0016207 | 0.00040605
2 | 3 | 1.2662 | 0.48702 | 1.2779e-09 | 0 | 0 | 0 | 0 | 0 | 1 | -90 | 90 | -0.0042108 | -0.0010552 | 0.0042111 | 0.0010552
3 | 46 | 1.7675 | 0.67982 | 1.7837e-09 | 0 | 0 | 0 | 0 | 0 | 1 | -90 | 90 | -0.0051554 | -0.0012919 | 0.0051559 | 0.0012919
53 | 54 | 1.2114 | 0.46593 | 1.2225e-09 | 0 | 0 | 0 | 0 | 0 | 1 | -90 | 90 | -0.017375 | -0.0043555 | 0.017379 | 0.0043569
53 | 46 | 6.0463 | 2.3255 | 6.1018e-09 | 0 | 0 | 0 | 0 | 0 | 1 | -90 | 90 | 0.014356 | 0.0035988 | -0.014342 | -0.003594
54 | 48 | 2.2952 | 0.88278 | 4.6326e-09 | 0 | 0 | 0 | 0 | 0 | 1 | -90 | 90 | -0.019621 | -0.0049189 | 0.019631 | 0.0049222
46 | 45 | 0.8277 | 0.31835 | 8.353e-10 | 0 | 0 | 0 | 0 | 0 | 1 | -90 | 90 | 0.0058397 | 0.0014635 | -0.0058394 | -0.0014634
45 | 47 | 1.4143 | 0.54395 | 1.4272e-09 | 0 | 0 | 0 | 0 | 0 | 1 | -90 | 90 | 0.0040345 | 0.0010111 | -0.0040342 | -0.0010111
4 | 5 | 5.1179 | 1.9684 | 5.1649e-09 | 0 | 0 | 0 | 0 | 0 | 1 | -90 | 90 | -0.00031008 | -7.7715e-05 | 0.00031009 | 7.7225e-05
5 | 6 | 3.5063 | 1.3486 | 3.5385e-09 | 0 | 0 | 0 | 0 | 0 | 1 | -90 | 90 | -0.0012216 | -0.00030569 | 0.0012217 | 0.00030537
6 | 25 | 0.29619 | 0.11392 | 2.9891e-10 | 0 | 0 | 0 | 0 | 0 | 1 | -90 | 90 | -0.0054977 | -0.0013771 | 0.0054978 | 0.0013771
25 | 26 | 3.4728 | 1.3357 | 3.5047e-09 | 0 | 0 | 0 | 0 | 0 | 1 | -90 | 90 | -0.006065 | -0.0015192 | 0.0060665 | 0.0015195
26 | 11 | 3.176 | 1.2215 | 3.2051e-09 | 0 | 0 | 0 | 0 | 0 | 1 | -90 | 90 | -0.0070152 | -0.0017572 | 0.007017 | 0.0017576
7 | 8 | 0.70385 | 0.27071 | 2.1309e-09 | 0 | 0 | 0 | 0 | 0 | 1 | -90 | 90 | 0.061739 | 0.015502 | -0.061709 | -0.015491
7 | 9 | 1.7919 | 0.6892 | 5.4251e-09 | 0 | 0 | 0 | 0 | 0 | 1 | -90 | 90 | -0.063771 | -0.016011 | 0.063852 | 0.016042
8 | 10 | 0.93378 | 0.35915 | 2.827e-09 | 0 | 0 | 0 | 0 | 0 | 1 | -90 | 90 | 0.059602 | 0.014963 | -0.059566 | -0.014949
9 | 11 | 4.288 | 1.6493 | 4.3274e-09 | 0 | 0 | 0 | 0 | 0 | 1 | -90 | 90 | 0.022613 | 0.0056715 | -0.022588 | -0.0056625
9 | 12 | 0.47223 | 0.18163 | 1.4297e-09 | 0 | 0 | 0 | 0 | 0 | 1 | -90 | 90 | -0.086464 | -0.021713 | 0.086504 | 0.021728
10 | 13 | 0.70566 | 0.27141 | 2.1364e-09 | 0 | 0 | 0 | 0 | 0 | 1 | -90 | 90 | 0.058489 | 0.014679 | -0.058462 | -0.014669
11 | 27 | 4.7957 | 1.8445 | 4.8397e-09 | 0 | 0 | 0 | 0 | 0 | 1 | -90 | 90 | 0.015571 | 0.0039049 | -0.015558 | -0.0039004
12 | 18 | 1.102 | 0.42384 | 3.3362e-09 | 0 | 0 | 0 | 0 | 0 | 1 | -90 | 90 | -0.088042 | -0.022114 | 0.088137 | 0.02215
13 | 14 | 0.18398 | 0.070763 | 5.5702e-10 | 0 | 0 | 0 | 0 | 0 | 1 | -90 | 90 | 0.055802 | 0.014002 | -0.055795 | -0.014
27 | 28 | 3.2775 | 1.2606 | 3.3075e-09 | 0 | 0 | 0 | 0 | 0 | 1 | -90 | 90 | 0.014117 | 0.003539 | -0.014109 | -0.0035365
18 | 19 | 1.2813 | 0.49282 | 3.8792e-09 | 0 | 0 | 0 | 0 | 0 | 1 | -90 | 90 | -0.089909 | -0.022594 | 0.090024 | 0.022638
14 | 15 | 0.61606 | 0.23695 | 1.8651e-09 | 0 | 0 | 0 | 0 | 0 | 1 | -90 | 90 | 0.054342 | 0.013635 | -0.054321 | -0.013628
28 | 29 | 4.1369 | 1.5911 | 4.1749e-09 | 0 | 0 | 0 | 0 | 0 | 1 | -90 | 90 | 0.013134 | 0.0032921 | -0.013126 | -0.0032894
19 | 20 | 0.21125 | 0.081251 | 6.3957e-10 | 0 | 0 | 0 | 0 | 0 | 1 | -90 | 90 | -0.091467 | -0.022999 | 0.091486 | 0.023007
39 | 44 | 4.2797 | 1.646 | 1.2957e-08 | 0 | 0 | 0 | 0 | 0 | 1 | -90 | 90 | -0.10187 | -0.025783 | 0.10234 | 0.025966
39 | 37 | 3.6863 | 1.4178 | 1.1161e-08 | 0 | 0 | 0 | 0 | 0 | 1 | -90 | 90 | 0.10187 | 0.025784 | -0.10146 | -0.025627
44 | 101 | 6.7456 | 2.5945 | 6.8075e-09 | 0 | 0 | 0 | 0 | 0 | 1 | -90 | 90 | 0.00095991 | 0.0002399 | -0.00095984 | -0.00024056
44 | 41 | 5.9898 | 2.3038 | 1.8134e-08 | 0 | 0 | 0 | 0 | 0 | 1 | -90 | 90 | 0.10455 | 0.026499 | -0.10385 | -0.026233
37 | 38 | 3.6838 | 1.4168 | 1.1153e-08 | 0 | 0 | 0 | 0 | 0 | 1 | -90 | 90 | 0.099709 | 0.025189 | -0.099313 | -0.025037
15 | 16 | 0.86338 | 0.33207 | 2.6139e-09 | 0 | 0 | 0 | 0 | 0 | 1 | -90 | 90 | 0.053201 | 0.013347 | -0.053173 | -0.013337
16 | 17 | 0.61304 | 0.23579 | 1.856e-09 | 0 | 0 | 0 | 0 | 0 | 1 | -90 | 90 | 0.051775 | 0.012986 | -0.051756 | -0.012979
17 | 58 | 0.12161 | 0.046774 | 3.6819e-10 | 0 | 0 | 0 | 0 | 0 | 1 | -90 | 90 | 0.049501 | 0.012414 | -0.049497 | -0.012413
58 | 56 | 0.47029 | 0.18088 | 1.4238e-09 | 0 | 0 | 0 | 0 | 0 | 1 | -90 | 90 | 0.047502 | 0.011912 | -0.04749 | -0.011908
56 | 57 | 0.71975 | 0.27683 | 7.2635e-10 | 0 | 0 | 0 | 0 | 0 | 1 | -90 | 90 | 0.015559 | 0.0038985 | -0.015557 | -0.0038978
56 | 55 | 2.8903 | 1.1116 | 8.7504e-09 | 0 | 0 | 0 | 0 | 0 | 1 | -90 | 90 | 0.031931 | 0.0080096 | -0.031898 | -0.0079977
20 | 21 | 0.48395 | 0.18614 | 1.4652e-09 | 0 | 0 | 0 | 0 | 0 | 1 | -90 | 90 | -0.093042 | -0.023397 | 0.093088 | 0.023414
21 | 22 | 0.75204 | 0.28924 | 2.2768e-09 | 0 | 0 | 0 | 0 | 0 | 1 | -90 | 90 | -0.095419 | -0.023998 | 0.095494 | 0.024027
38 | 40 | 17.5684 | 6.7571 | 1.773e-08 | 0 | 0 | 0 | 0 | 0 | 1 | -90 | 90 | 0.0012407 | 0.00030926 | -0.0012404 | -0.00031087
38 | 22 | 4.056 | 1.56 | 1.228e-08 | 0 | 0 | 0 | 0 | 0 | 1 | -90 | 90 | 0.097351 | 0.024547 | -0.096931 | -0.024387
23 | 52 | 13.6926 | 5.2664 | 1.3818e-08 | 0 | 0 | 0 | 0 | 0 | 1 | -90 | 90 | -0.0018876 | -0.0004731 | 0.0018882 | 0.000472
52 | 64 | 5.0797 | 1.9537 | 5.1263e-09 | 0 | 0 | 0 | 0 | 0 | 1 | -90 | 90 | -0.0018882 | -0.000472 | 0.0018884 | 0.00047159
64 | 62 | 0.074864 | 0.028794 | 7.5551e-11 | 0 | 0 | 0 | 0 | 0 | 1 | -90 | 90 | -0.0028901 | -0.00072265 | 0.0028901 | 0.00072265
29 | 30 | 2.3427 | 0.90106 | 2.3642e-09 | 0 | 0 | 0 | 0 | 0 | 1 | -90 | 90 | 0.011001 | 0.0027568 | -0.010998 | -0.0027558
30 | 31 | 4.5938 | 1.7669 | 4.636e-09 | 0 | 0 | 0 | 0 | 0 | 1 | -90 | 90 | 0.0084421 | 0.0021153 | -0.0084384 | -0.0021144
31 | 36 | 0.49936 | 0.19206 | 5.0394e-10 | 0 | 0 | 0 | 0 | 0 | 1 | -90 | 90 | 0.0071724 | 0.001797 | -0.0071721 | -0.001797
36 | 35 | 2.0936 | 0.80522 | 2.1128e-09 | 0 | 0 | 0 | 0 | 0 | 1 | -90 | 90 | 0.0058687 | 0.0014703 | -0.0058679 | -0.0014702
35 | 33 | 1.7533 | 0.67436 | 1.7694e-09 | 0 | 0 | 0 | 0 | 0 | 1 | -90 | 90 | 0.0049535 | 0.001241 | -0.004953 | -0.001241
32 | 33 | 0.38809 | 0.14927 | 3.9165e-10 | 0 | 0 | 0 | 0 | 0 | 1 | -90 | 90 | -0.0034343 | -0.0008604 | 0.0034343 | 0.00086039
32 | 34 | 3.4832 | 1.3397 | 3.5152e-09 | 0 | 0 | 0 | 0 | 0 | 1 | -90 | 90 | 0.0013579 | 0.00034 | -0.0013578 | -0.00034031
41 | 42 | 12.5612 | 4.8312 | 1.2676e-08 | 0 | 0 | 0 | 0 | 0 | 1 | -90 | 90 | 0.0024809 | 0.00061987 | -0.0024801 | -0.0006208
41 | 66 | 11.0998 | 4.2692 | 3.3605e-08 | 0 | 0 | 0 | 0 | 0 | 1 | -90 | 90 | 0.097408 | 0.02462 | -0.096272 | -0.024186
42 | 43 | 8.3711 | 3.2197 | 8.4479e-09 | 0 | 0 | 0 | 0 | 0 | 1 | -90 | 90 | 0.0024801 | 0.0006208 | -0.0024795 | -0.00062142
66 | 65 | 0.81097 | 0.31191 | 2.4552e-09 | 0 | 0 | 0 | 0 | 0 | 1 | -90 | 90 | 0.093228 | 0.023423 | -0.093151 | -0.023394
65 | 67 | 1.0094 | 0.38825 | 3.0561e-09 | 0 | 0 | 0 | 0 | 0 | 1 | -90 | 90 | 0.090485 | 0.022726 | -0.090394 | -0.022691
94 | 95 | 3.3726 | 1.2971 | 3.4035e-09 | 0 | 0 | 0 | 0 | 0 | 1 | -90 | 90 | 0.017293 | 0.0043358 | -0.017282 | -0.0043318
94 | 93 | 1.6691 | 0.64196 | 3.3688e-09 | 0 | 0 | 0 | 0 | 0 | 1 | -90 | 90 | -0.020564 | -0.0051554 | 0.020571 | 0.0051581
95 | 96 | 0.21053 | 0.080975 | 2.1247e-10 | 0 | 0 | 0 | 0 | 0 | 1 | -90 | 90 | 0.014268 | 0.0035764 | -0.014267 | -0.0035762
93 | 69 | 0.30763 | 0.11832 | 9.3135e-10 | 0 | 0 | 0 | 0 | 0 | 1 | -90 | 90 | -0.023674 | -0.0059358 | 0.023676 | 0.0059364
48 | 49 | 0.12963 | 0.049859 | 3.9247e-10 | 0 | 0 | 0 | 0 | 0 | 1 | -90 | 90 | -0.021752 | -0.0054539 | 0.021753 | 0.0054542
49 | 51 | 0.82636 | 0.31783 | 2.5018e-09 | 0 | 0 | 0 | 0 | 0 | 1 | -90 | 90 | -0.024174 | -0.006061 | 0.024179 | 0.0060628
51 | 55 | 0.45811 | 0.17619 | 1.3869e-09 | 0 | 0 | 0 | 0 | 0 | 1 | -90 | 90 | -0.027817 | -0.0069745 | 0.027821 | 0.0069759
62 | 60 | 2.1613 | 0.83127 | 2.1811e-09 | 0 | 0 | 0 | 0 | 0 | 1 | -90 | 90 | -0.0047869 | -0.0011981 | 0.0047875 | 0.0011981
57 | 63 | 2.0503 | 0.78857 | 2.0691e-09 | 0 | 0 | 0 | 0 | 0 | 1 | -90 | 90 | 0.014165 | 0.0035489 | -0.01416 | -0.0035473
63 | 61 | 0.24788 | 0.095339 | 2.5016e-10 | 0 | 0 | 0 | 0 | 0 | 1 | -90 | 90 | 0.013067 | 0.0032732 | -0.013066 | -0.0032731
61 | 59 | 2.0348 | 0.78261 | 2.0535e-09 | 0 | 0 | 0 | 0 | 0 | 1 | -90 | 90 | 0.010461 | 0.0026202 | -0.010459 | -0.0026194
59 | 60 | 0.57517 | 0.22122 | 5.8044e-10 | 0 | 0 | 0 | 0 | 0 | 1 | -90 | 90 | 0.0070916 | 0.0017755 | -0.0070913 | -0.0017755
67 | 68 | 0.27482 | 0.1057 | 8.3203e-10 | 0 | 0 | 0 | 0 | 0 | 1 | -90 | 90 | 0.065153 | 0.016362 | -0.06514 | -0.016357
67 | 69 | 0.51748 | 0.19903 | 1.5667e-09 | 0 | 0 | 0 | 0 | 0 | 1 | -90 | 90 | 0.025241 | 0.0063289 | -0.025237 | -0.0063276
68 | 70 | 1.4314 | 0.55054 | 4.3336e-09 | 0 | 0 | 0 | 0 | 0 | 1 | -90 | 90 | 0.062055 | 0.015584 | -0.061994 | -0.015561
70 | 71 | 1.2525 | 0.48174 | 3.7921e-09 | 0 | 0 | 0 | 0 | 0 | 1 | -90 | 90 | 0.057756 | 0.014499 | -0.05771 | -0.014481
71 | 77 | 2.4575 | 0.94519 | 7.4401e-09 | 0 | 0 | 0 | 0 | 0 | 1 | -90 | 90 | 0.053936 | 0.013535 | -0.053857 | -0.013506
77 | 92 | 0.7244 | 0.27862 | 2.1932e-09 | 0 | 0 | 0 | 0 | 0 | 1 | -90 | 90 | 0.053857 | 0.013506 | -0.053833 | -0.013497
92 | 91 | 0.50596 | 0.1946 | 1.5318e-09 | 0 | 0 | 0 | 0 | 0 | 1 | -90 | 90 | 0.031529 | 0.0079034 | -0.031523 | -0.0079014
92 | 86 | 1.6146 | 0.621 | 3.2588e-09 | 0 | 0 | 0 | 0 | 0 | 1 | -90 | 90 | 0.022304 | 0.0055934 | -0.022295 | -0.0055903
72 | 73 | 0.47653 | 0.18328 | 1.4427e-09 | 0 | 0 | 0 | 0 | 0 | 1 | -90 | 90 | 0.011046 | 0.0027674 | -0.011046 | -0.0027673
72 | 74 | 0.049642 | 0.019093 | 1.5029e-10 | 0 | 0 | 0 | 0 | 0 | 1 | -90 | 90 | -0.015366 | -0.00385 | 0.015366 | 0.00385
73 | 75 | 3.1782 | 1.2224 | 3.2073e-09 | 0 | 0 | 0 | 0 | 0 | 1 | -90 | 90 | 0.0060378 | 0.0015122 | -0.0060365 | -0.001512
74 | 76 | 0.52899 | 0.20346 | 1.6015e-09 | 0 | 0 | 0 | 0 | 0 | 1 | -90 | 90 | -0.016799 | -0.0042091 | 0.0168 | 0.0042096
75 | 78 | 7.5086 | 2.8879 | 7.5775e-09 | 0 | 0 | 0 | 0 | 0 | 1 | -90 | 90 | 0.0025385 | 0.0006353 | -0.002538 | -0.00063581
76 | 79 | 1.8208 | 0.7003 | 5.5124e-09 | 0 | 0 | 0 | 0 | 0 | 1 | -90 | 90 | -0.0168 | -0.0042096 | 0.016806 | 0.0042113
78 | 82 | 1.2706 | 0.48868 | 1.2822e-09 | 0 | 0 | 0 | 0 | 0 | 1 | -90 | 90 | 0.0017383 | 0.00043556 | -0.0017383 | -0.00043566
78 | 83 | 1.8207 | 0.70029 | 1.8375e-09 | 0 | 0 | 0 | 0 | 0 | 1 | -90 | 90 | 0.00079968 | 0.00020025 | -0.00079967 | -0.00020042
79 | 80 | 1.0339 | 0.39767 | 3.1303e-09 | 0 | 0 | 0 | 0 | 0 | 1 | -90 | 90 | -0.019949 | -0.0049991 | 0.019954 | 0.0050006
80 | 81 | 0.3251 | 0.12504 | 9.8426e-10 | 0 | 0 | 0 | 0 | 0 | 1 | -90 | 90 | -0.023261 | -0.0058294 | 0.023263 | 0.0058301
91 | 81 | 1.199 | 0.46116 | 3.6301e-09 | 0 | 0 | 0 | 0 | 0 | 1 | -90 | 90 | 0.027852 | 0.0069813 | -0.027842 | -0.0069777
86 | 90 | 4.0986 | 1.5764 | 4.1362e-09 | 0 | 0 | 0 | 0 | 0 | 1 | -90 | 90 | 0.022295 | 0.0055903 | -0.022273 | -0.0055819
90 | 89 | 0.43155 | 0.16598 | 4.3551e-10 | 0 | 0 | 0 | 0 | 0 | 1 | -90 | 90 | 0.010105 | 0.0025324 | -0.010105 | -0.0025323
89 | 88 | 3.8404 | 1.4771 | 3.8756e-09 | 0 | 0 | 0 | 0 | 0 | 1 | -90 | 90 | 0.0061708 | 0.0015463 | -0.0061692 | -0.0015461
87 | 88 | 1.5875 | 0.61057 | 1.602e-09 | 0 | 0 | 0 | 0 | 0 | 1 | -90 | 90 | -0.002982 | -0.00074737 | 0.0029821 | 0.00074728
96 | 97 | 4.1613 | 1.6005 | 4.1995e-09 | 0 | 0 | 0 | 0 | 0 | 1 | -90 | 90 | 0.011863 | 0.0029735 | -0.011856 | -0.0029714
97 | 98 | 0.22898 | 0.08807 | 2.3108e-10 | 0 | 0 | 0 | 0 | 0 | 1 | -90 | 90 | 0.0097661 | 0.0024476 | -0.0097659 | -0.0024475
98 | 99 | 3.6284 | 1.3955 | 3.6617e-09 | 0 | 0 | 0 | 0 | 0 | 1 | -90 | 90 | 0.007195 | 0.0018032 | -0.0071929 | -0.0018027
99 | 100 | 0.01149 | 0.0044194 | 1.1596e-11 | 0 | 0 | 0 | 0 | 0 | 1 | -90 | 90 | 0.0030207 | 0.00075706 | -0.0030207 | -0.00075706