## bus_data
BUS_I | BUS_TYPE | Pd | Qd | Gs | Bs | area | Vm | Va | baseKV | zone | Vmax | Vmin
1 | 1 | 0.0019824 | 0.00049684 | 0 | 0 | 1 | 0.98002 | -0.14038 | 0.4 | 1 | 1.1 | 0.9
2 | 1 | 0.00060539 | 0.00015172 | 0 | 0 | 1 | 0.98033 | -0.1382 | 0.4 | 1 | 1.1 | 0.9
3 | 1 | 0.0035003 | 0.00087727 | 0 | 0 | 1 | 0.97951 | -0.14401 | 0.4 | 1 | 1.1 | 0.9
4 | 1 | 0.0013745 | 0.00034449 | 0 | 0 | 1 | 0.98054 | -0.13665 | 0.4 | 1 | 1.1 | 0.9
5 | 1 | 0.0027896 | 0.00069913 | 0 | 0 | 1 | 0.97897 | -0.1479 | 0.4 | 1 | 1.1 | 0.9
6 | 1 | 0.0021491 | 0.00053861 | 0 | 0 | 1 | 0.98106 | -0.13293 | 0.4 | 1 | 1.1 | 0.9
14 | 1 | 0.0020308 | 0.00050897 | 0 | 0 | 1 | 0.97823 | -0.15319 | 0.4 | 1 | 1.1 | 0.9
7 | 1 | 0.0021767 | 0.00054552 | 0 | 0 | 1 | 0.98232 | -0.12402 | 0.4 | 1 | 1.1 | 0.9
15 | 1 | 0.0038948 | 0.00097612 | 0 | 0 | 1 | 0.97809 | -0.15418 | 0.4 | 1 | 1.1 | 0.9
8 | 1 | 0.0011554 | 0.00028956 | 0 | 0 | 1 | 0.9835 | -0.11561 | 0.4 | 1 | 1.1 | 0.9
9 | 1 | 0 | 0 | 0 | 0 | 1 | 0.98403 | -0.11182 | 0.4 | 1 | 1.1 | 0.9
13 | 1 | 0.0027123 | 0.00067976 | 0 | 0 | 1 | 0.98592 | -0.098459 | 0.4 | 1 | 1.1 | 0.9
10 | 1 | 0.00064694 | 0.00016214 | 0 | 0 | 1 | 0.98395 | -0.11243 | 0.4 | 1 | 1.1 | 0.9
79 | 1 | 0.0023403 | 0.00058654 | 0 | 0 | 1 | 0.98706 | -0.090409 | 0.4 | 1 | 1.1 | 0.9
11 | 1 | 0.00063433 | 0.00015898 | 0 | 0 | 1 | 0.98376 | -0.11378 | 0.4 | 1 | 1.1 | 0.9
12 | 1 | 0.00087107 | 0.00021831 | 0 | 0 | 1 | 0.98361 | -0.11487 | 0.4 | 1 | 1.1 | 0.9
81 | 1 | 0.0010204 | 0.00025574 | 0 | 0 | 1 | 0.98324 | -0.11749 | 0.4 | 1 | 1.1 | 0.9
82 | 1 | 0.0014873 | 0.00037276 | 0 | 0 | 1 | 0.98269 | -0.12144 | 0.4 | 1 | 1.1 | 0.9
78 | 1 | 0.002482 | 0.00062205 | 0 | 0 | 1 | 0.98861 | -0.07945 | 0.4 | 1 | 1.1 | 0.9
16 | 1 | 0.0019204 | 0.0004813 | 0 | 0 | 1 | 0.97798 | -0.15501 | 0.4 | 1 | 1.1 | 0.9
17 | 1 | 0.0025085 | 0.00062869 | 0 | 0 | 1 | 0.97793 | -0.15533 | 0.4 | 1 | 1.1 | 0.9
41 | 1 | 0.0037967 | 0.00095155 | 0 | 0 | 1 | 0.9864 | -0.095407 | 0.4 | 1 | 1.1 | 0.9
42 | 1 | 0.0038021 | 0.0009529 | 0 | 0 | 1 | 0.98597 | -0.098457 | 0.4 | 1 | 1.1 | 0.9
43 | 1 | 0 | 0 | 0 | 0 | 1 | 0.98826 | -0.08228 | 0.4 | 1 | 1.1 | 0.9
44 | 1 | 0 | 0 | 0 | 0 | 1 | 0.98504 | -0.1051 | 0.4 | 1 | 1.1 | 0.9
45 | 1 | 0 | 0 | 0 | 0 | 1 | 0.98912 | -0.076183 | 0.4 | 1 | 1.1 | 0.9
46 | 1 | 0.0021083 | 0.0005284 | 0 | 0 | 1 | 0.9847 | -0.10751 | 0.4 | 1 | 1.1 | 0.9
47 | 1 | 0.0012272 | 0.00030757 | 0 | 0 | 1 | 0.98492 | -0.10594 | 0.4 | 1 | 1.1 | 0.9
49 | 1 | 0.0015378 | 0.0003854 | 0 | 0 | 1 | 0.99139 | -0.060181 | 0.4 | 1 | 1.1 | 0.9
54 | 1 | 0.0032287 | 0.00080918 | 0 | 0 | 1 | 0.9847 | -0.10753 | 0.4 | 1 | 1.1 | 0.9
77 | 1 | 0.0027447 | 0.00068788 | 0 | 0 | 1 | 0.98464 | -0.10794 | 0.4 | 1 | 1.1 | 0.9
48 | 1 | 0.0036365 | 0.0009114 | 0 | 0 | 1 | 0.99146 | -0.059648 | 0.4 | 1 | 1.1 | 0.9
55 | 1 | 0.0017729 | 0.00044432 | 0 | 0 | 1 | 0.98468 | -0.10765 | 0.4 | 1 | 1.1 | 0.9
50 | 1 | 0.0019579 | 0.0004907 | 0 | 0 | 1 | 0.99153 | -0.05916 | 0.4 | 1 | 1.1 | 0.9
51 | 1 | 0.0054415 | 0.0013638 | 0 | 0 | 1 | 0.99215 | -0.054847 | 0.4 | 1 | 1.1 | 0.9
52 | 1 | 0.0036091 | 0.00090452 | 0 | 0 | 1 | 0.99226 | -0.054053 | 0.4 | 1 | 1.1 | 0.9
53 | 1 | 0.0012822 | 0.00032136 | 0 | 0 | 1 | 0.99272 | -0.050837 | 0.4 | 1 | 1.1 | 0.9
57 | 1 | 0.0045235 | 0.0011337 | 0 | 0 | 1 | 0.9932 | -0.047432 | 0.4 | 1 | 1.1 | 0.9
56 | 1 | 0.0051979 | 0.0013027 | 0 | 0 | 1 | 0.99338 | -0.046171 | 0.4 | 1 | 1.1 | 0.9
58 | 1 | 0.00098519 | 0.00024691 | 0 | 0 | 1 | 0.99417 | -0.040599 | 0.4 | 1 | 1.1 | 0.9
59 | 1 | 0.00083881 | 0.00021023 | 0 | 0 | 1 | 0.99509 | -0.034151 | 0.4 | 1 | 1.1 | 0.9
60 | 1 | 0.0025652 | 0.0006429 | 0 | 0 | 1 | 0.99582 | -0.029055 | 0.4 | 1 | 1.1 | 0.9
61 | 1 | 0.0026823 | 0.00067224 | 0 | 0 | 1 | 0.99727 | -0.018905 | 0.4 | 1 | 1.1 | 0.9
62 | 1 | 0 | 0 | 0 | 0 | 1 | 0.99746 | -0.017611 | 0.4 | 1 | 1.1 | 0.9
72 | 1 | 0 | 0 | 0 | 0 | 1 | 0.98956 | -0.072798 | 0.4 | 1 | 1.1 | 0.9
67 | 3 | 0.0074429 | 0.0018654 | 0 | 0 | 1 | 1 | 0 | 0.4 | 1 | 1.1 | 0.9
80 | 1 | 0.0026516 | 0.00066455 | 0 | 0 | 1 | 0.98902 | -0.076607 | 0.4 | 1 | 1.1 | 0.9
65 | 1 | 0.0020783 | 0.00052087 | 0 | 0 | 1 | 0.99957 | -0.0029869 | 0.4 | 1 | 1.1 | 0.9
63 | 1 | 0.0025077 | 0.00062848 | 0 | 0 | 1 | 0.9994 | -0.0042138 | 0.4 | 1 | 1.1 | 0.9
64 | 1 | 0.0043821 | 0.0010983 | 0 | 0 | 1 | 0.99884 | -0.0081337 | 0.4 | 1 | 1.1 | 0.9
66 | 1 | 0.0038583 | 0.00096698 | 0 | 0 | 1 | 0.9988 | -0.0083882 | 0.4 | 1 | 1.1 | 0.9
68 | 1 | 0.00085969 | 0.00021546 | 0 | 0 | 1 | 0.99855 | -0.010182 | 0.4 | 1 | 1.1 | 0.9
69 | 1 | 0.0038421 | 0.00096293 | 0 | 0 | 1 | 0.99847 | -0.010727 | 0.4 | 1 | 1.1 | 0.9
70 | 1 | 0.0024391 | 0.0006113 | 0 | 0 | 1 | 0.99824 | -0.012324 | 0.4 | 1 | 1.1 | 0.9
71 | 1 | 0.0010652 | 0.00026696 | 0 | 0 | 1 | 0.99822 | -0.01249 | 0.4 | 1 | 1.1 | 0.9
73 | 1 | 0.0022143 | 0.00055496 | 0 | 0 | 1 | 0.99809 | -0.013397 | 0.4 | 1 | 1.1 | 0.9
74 | 1 | 0.0027197 | 0.00068161 | 0 | 0 | 1 | 0.99793 | -0.014533 | 0.4 | 1 | 1.1 | 0.9
114 | 1 | 0.0024346 | 0.00061016 | 0 | 0 | 1 | 0.98889 | -0.077549 | 0.4 | 1 | 1.1 | 0.9
75 | 1 | 0 | 0 | 0 | 0 | 1 | 0.99786 | -0.014969 | 0.4 | 1 | 1.1 | 0.9
76 | 1 | 0.0024278 | 0.00060847 | 0 | 0 | 1 | 0.99786 | -0.01503 | 0.4 | 1 | 1.1 | 0.9
83 | 1 | 0.0014428 | 0.0003616 | 0 | 0 | 1 | 0.98205 | -0.126 | 0.4 | 1 | 1.1 | 0.9
84 | 1 | 0 | 0 | 0 | 0 | 1 | 0.98201 | -0.1263 | 0.4 | 1 | 1.1 | 0.9
86 | 1 | 0 | 0 | 0 | 0 | 1 | 0.98164 | -0.12896 | 0.4 | 1 | 1.1 | 0.9
85 | 1 | 0 | 0 | 0 | 0 | 1 | 0.98148 | -0.13014 | 0.4 | 1 | 1.1 | 0.9
87 | 1 | 0.00091804 | 0.00023008 | 0 | 0 | 1 | 0.98146 | -0.13025 | 0.4 | 1 | 1.1 | 0.9
93 | 1 | 0.00046416 | 0.00011633 | 0 | 0 | 1 | 0.9813 | -0.13139 | 0.4 | 1 | 1.1 | 0.9
88 | 1 | 0.00057626 | 0.00014443 | 0 | 0 | 1 | 0.9814 | -0.13068 | 0.4 | 1 | 1.1 | 0.9
94 | 1 | 0.00015839 | 3.9697e-05 | 0 | 0 | 1 | 0.98129 | -0.13148 | 0.4 | 1 | 1.1 | 0.9
89 | 1 | 0.00046355 | 0.00011618 | 0 | 0 | 1 | 0.98138 | -0.13086 | 0.4 | 1 | 1.1 | 0.9
95 | 1 | 0.0004153 | 0.00010408 | 0 | 0 | 1 | 0.98126 | -0.13169 | 0.4 | 1 | 1.1 | 0.9
96 | 1 | 0.00069222 | 0.00017349 | 0 | 0 | 1 | 0.98125 | -0.13176 | 0.4 | 1 | 1.1 | 0.9
97 | 1 | 0.0007606 | 0.00019062 | 0 | 0 | 1 | 0.98122 | -0.13197 | 0.4 | 1 | 1.1 | 0.9

## generator_data
GEN_BUS | PG | QG | QMAX | QMIN | VG | MBASE | GEN_STATUS | PMAX | PMIN
67 | 0.13944 | 0.035111 | 10 | -10 | 1 | 100 | 1 | 10 | 0

## branch_data
F_BUS | T_BUS | BR_R | BR_X | BR_B | RATE_A | RATE_B | RATE_C | TAP | SHIFT | BR_STATUS | ANGMIN | ANGMAX | P_in | Q_in | P_out | Q_out
1 | 2 | 1.4591 | 0.5612 | 1.4725e-09 | 0 | 0 | 0 | 0 | 0 | 1 | -90 | 90 | -0.018651 | -0.0046761 | 0.018657 | 0.0046781
1 | 3 | 2.7288 | 1.0495 | 2.7538e-09 | 0 | 0 | 0 | 0 | 0 | 1 | -90 | 90 | 0.016669 | 0.0041793 | -0.016661 | -0.0041763
2 | 4 | 1.0124 | 0.3894 | 1.0217e-09 | 0 | 0 | 0 | 0 | 0 | 1 | -90 | 90 | -0.019262 | -0.0048298 | 0.019267 | 0.0048313
3 | 5 | 3.6899 | 1.4192 | 3.7238e-09 | 0 | 0 | 0 | 0 | 0 | 1 | -90 | 90 | 0.01316 | 0.003299 | -0.013153 | -0.0032967
4 | 6 | 2.2574 | 0.86823 | 2.2781e-09 | 0 | 0 | 0 | 0 | 0 | 1 | -90 | 90 | -0.020641 | -0.0051758 | 0.020652 | 0.0051797
5 | 14 | 6.3713 | 2.4505 | 6.4297e-09 | 0 | 0 | 0 | 0 | 0 | 1 | -90 | 90 | 0.010364 | 0.0025975 | -0.010356 | -0.0025952
6 | 7 | 4.9127 | 1.8895 | 4.9578e-09 | 0 | 0 | 0 | 0 | 0 | 1 | -90 | 90 | -0.022801 | -0.0057183 | 0.022829 | 0.0057287
14 | 15 | 1.4901 | 0.57313 | 1.5038e-09 | 0 | 0 | 0 | 0 | 0 | 1 | -90 | 90 | 0.0083253 | 0.0020863 | -0.0083242 | -0.002086
7 | 8 | 4.2399 | 1.6307 | 4.2788e-09 | 0 | 0 | 0 | 0 | 0 | 1 | -90 | 90 | -0.025006 | -0.0062742 | 0.025035 | 0.006285
15 | 16 | 2.3104 | 0.88863 | 2.3316e-09 | 0 | 0 | 0 | 0 | 0 | 1 | -90 | 90 | 0.0044295 | 0.0011098 | -0.0044289 | -0.0011099
8 | 9 | 1.831 | 0.70423 | 1.8478e-09 | 0 | 0 | 0 | 0 | 0 | 1 | -90 | 90 | -0.02619 | -0.0065746 | 0.026204 | 0.0065797
9 | 13 | 4.5984 | 1.7686 | 4.6406e-09 | 0 | 0 | 0 | 0 | 0 | 1 | -90 | 90 | -0.036773 | -0.0092244 | 0.036842 | 0.0092502
9 | 10 | 0.727 | 0.27962 | 7.3367e-10 | 0 | 0 | 0 | 0 | 0 | 1 | -90 | 90 | 0.010569 | 0.0026447 | -0.010569 | -0.0026444
13 | 79 | 2.5878 | 0.99531 | 2.6115e-09 | 0 | 0 | 0 | 0 | 0 | 1 | -90 | 90 | -0.039554 | -0.0099299 | 0.039598 | 0.0099467
10 | 11 | 1.7128 | 0.65877 | 1.7285e-09 | 0 | 0 | 0 | 0 | 0 | 1 | -90 | 90 | 0.0099216 | 0.0024823 | -0.0099198 | -0.0024817
79 | 78 | 3.3347 | 1.2826 | 3.3653e-09 | 0 | 0 | 0 | 0 | 0 | 1 | -90 | 90 | -0.041939 | -0.010533 | 0.042003 | 0.010557
11 | 12 | 1.4657 | 0.56372 | 1.4791e-09 | 0 | 0 | 0 | 0 | 0 | 1 | -90 | 90 | 0.0092854 | 0.0023228 | -0.009284 | -0.0023224
12 | 81 | 3.9116 | 1.5045 | 3.9475e-09 | 0 | 0 | 0 | 0 | 0 | 1 | -90 | 90 | 0.008413 | 0.0021041 | -0.0084099 | -0.0021033
81 | 82 | 6.7008 | 2.5772 | 6.7623e-09 | 0 | 0 | 0 | 0 | 0 | 1 | -90 | 90 | 0.0073895 | 0.0018475 | -0.0073855 | -0.0018466
82 | 83 | 9.6789 | 3.7227 | 9.7677e-09 | 0 | 0 | 0 | 0 | 0 | 1 | -90 | 90 | 0.0058982 | 0.0014739 | -0.0058945 | -0.0014734
78 | 72 | 1.9153 | 0.73665 | 1.9329e-09 | 0 | 0 | 0 | 0 | 0 | 1 | -90 | 90 | -0.044485 | -0.01118 | 0.044526 | 0.011195
16 | 17 | 1.6155 | 0.62133 | 1.6303e-09 | 0 | 0 | 0 | 0 | 0 | 1 | -90 | 90 | 0.0025086 | 0.00062858 | -0.0025085 | -0.00062869
41 | 42 | 2.5929 | 0.99728 | 2.6167e-09 | 0 | 0 | 0 | 0 | 0 | 1 | -90 | 90 | 0.014904 | 0.0037353 | -0.014898 | -0.0037332
41 | 43 | 8.9114 | 3.4275 | 8.9932e-09 | 0 | 0 | 0 | 0 | 0 | 1 | -90 | 90 | -0.018701 | -0.0046869 | 0.018735 | 0.0046991
42 | 44 | 7.5696 | 2.9114 | 7.639e-09 | 0 | 0 | 0 | 0 | 0 | 1 | -90 | 90 | 0.011096 | 0.0027803 | -0.011085 | -0.0027771
43 | 45 | 4.1497 | 1.596 | 4.1878e-09 | 0 | 0 | 0 | 0 | 0 | 1 | -90 | 90 | -0.018735 | -0.0046991 | 0.018751 | 0.0047048
44 | 46 | 4.2787 | 1.6456 | 4.3179e-09 | 0 | 0 | 0 | 0 | 0 | 1 | -90 | 90 | 0.0071123 | 0.0017823 | -0.0071099 | -0.0017818
44 | 47 | 2.674 | 1.0284 | 2.6985e-09 | 0 | 0 | 0 | 0 | 0 | 1 | -90 | 90 | 0.0039731 | 0.00099476 | -0.0039727 | -0.00099485
45 | 49 | 10.922 | 4.2008 | 1.1022e-08 | 0 | 0 | 0 | 0 | 0 | 1 | -90 | 90 | -0.018751 | -0.0047048 | 0.018792 | 0.0047197
46 | 54 | 0.061694 | 0.023728 | 6.226e-11 | 0 | 0 | 0 | 0 | 0 | 1 | -90 | 90 | 0.0050016 | 0.0012534 | -0.0050016 | -0.0012534
47 | 77 | 9.1962 | 3.537 | 9.2805e-09 | 0 | 0 | 0 | 0 | 0 | 1 | -90 | 90 | 0.0027454 | 0.00068728 | -0.0027447 | -0.00068788
49 | 48 | 0.33715 | 0.12967 | 3.4024e-10 | 0 | 0 | 0 | 0 | 0 | 1 | -90 | 90 | -0.02033 | -0.0051051 | 0.020332 | 0.0051057
54 | 55 | 0.87543 | 0.3367 | 8.8346e-10 | 0 | 0 | 0 | 0 | 0 | 1 | -90 | 90 | 0.0017729 | 0.00044425 | -0.0017729 | -0.00044433
48 | 50 | 0.26142 | 0.10055 | 2.6382e-10 | 0 | 0 | 0 | 0 | 0 | 1 | -90 | 90 | -0.023968 | -0.0060171 | 0.02397 | 0.0060177
50 | 51 | 2.1377 | 0.82221 | 2.1574e-09 | 0 | 0 | 0 | 0 | 0 | 1 | -90 | 90 | -0.025928 | -0.0065084 | 0.025943 | 0.0065141
51 | 52 | 0.32514 | 0.12505 | 3.2813e-10 | 0 | 0 | 0 | 0 | 0 | 1 | -90 | 90 | -0.031385 | -0.0078779 | 0.031388 | 0.0078792
52 | 53 | 1.1825 | 0.45482 | 1.1934e-09 | 0 | 0 | 0 | 0 | 0 | 1 | -90 | 90 | -0.034997 | -0.0087837 | 0.035013 | 0.0087896
53 | 57 | 1.2083 | 0.46471 | 1.2193e-09 | 0 | 0 | 0 | 0 | 0 | 1 | -90 | 90 | -0.036295 | -0.009111 | 0.036312 | 0.0091174
57 | 56 | 0.39827 | 0.15318 | 4.0192e-10 | 0 | 0 | 0 | 0 | 0 | 1 | -90 | 90 | -0.040836 | -0.010251 | 0.040843 | 0.010254
56 | 58 | 1.5612 | 0.60047 | 1.5755e-09 | 0 | 0 | 0 | 0 | 0 | 1 | -90 | 90 | -0.046041 | -0.011557 | 0.046076 | 0.01157
58 | 59 | 1.7716 | 0.6814 | 1.7879e-09 | 0 | 0 | 0 | 0 | 0 | 1 | -90 | 90 | -0.047062 | -0.011817 | 0.047104 | 0.011833
59 | 60 | 1.3782 | 0.53007 | 1.3908e-09 | 0 | 0 | 0 | 0 | 0 | 1 | -90 | 90 | -0.047943 | -0.012043 | 0.047977 | 0.012056
60 | 61 | 2.6101 | 1.0039 | 2.6341e-09 | 0 | 0 | 0 | 0 | 0 | 1 | -90 | 90 | -0.050542 | -0.012699 | 0.050613 | 0.012726
61 | 62 | 0.31639 | 0.12169 | 3.1929e-10 | 0 | 0 | 0 | 0 | 0 | 1 | -90 | 90 | -0.053296 | -0.013399 | 0.053305 | 0.013402
62 | 72 | 14.3749 | 5.5288 | 1.4507e-08 | 0 | 0 | 0 | 0 | 0 | 1 | -90 | 90 | 0.049999 | 0.012616 | -0.049615 | -0.01247
62 | 67 | 2.2355 | 0.85982 | 2.256e-09 | 0 | 0 | 0 | 0 | 0 | 1 | -90 | 90 | -0.1033 | -0.026018 | 0.10356 | 0.026116
72 | 80 | 9.5343 | 3.6671 | 9.6218e-09 | 0 | 0 | 0 | 0 | 0 | 1 | -90 | 90 | 0.0050891 | 0.0012744 | -0.0050864 | -0.0012743
67 | 65 | 1.3691 | 0.52657 | 1.3816e-09 | 0 | 0 | 0 | 0 | 0 | 1 | -90 | 90 | 0.028434 | 0.0071299 | -0.028422 | -0.0071255
80 | 114 | 4.9255 | 1.8944 | 4.9707e-09 | 0 | 0 | 0 | 0 | 0 | 1 | -90 | 90 | 0.0024349 | 0.00060979 | -0.0024346 | -0.00061016
65 | 63 | 0.60641 | 0.23324 | 6.1198e-10 | 0 | 0 | 0 | 0 | 0 | 1 | -90 | 90 | 0.026344 | 0.0066046 | -0.026339 | -0.0066029
63 | 64 | 2.14 | 0.82306 | 2.1596e-09 | 0 | 0 | 0 | 0 | 0 | 1 | -90 | 90 | 0.023831 | 0.0059745 | -0.023819 | -0.0059697
64 | 66 | 0.1702 | 0.065462 | 1.7176e-10 | 0 | 0 | 0 | 0 | 0 | 1 | -90 | 90 | 0.019436 | 0.0048714 | -0.019436 | -0.0048712
66 | 68 | 1.4958 | 0.57532 | 1.5096e-09 | 0 | 0 | 0 | 0 | 0 | 1 | -90 | 90 | 0.015577 | 0.0039042 | -0.015574 | -0.0039029
68 | 69 | 0.48094 | 0.18498 | 4.8536e-10 | 0 | 0 | 0 | 0 | 0 | 1 | -90 | 90 | 0.014714 | 0.0036874 | -0.014713 | -0.003687
69 | 70 | 1.9073 | 0.73358 | 1.9248e-09 | 0 | 0 | 0 | 0 | 0 | 1 | -90 | 90 | 0.010871 | 0.0027241 | -0.010868 | -0.0027234
70 | 71 | 0.25531 | 0.098198 | 2.5766e-10 | 0 | 0 | 0 | 0 | 0 | 1 | -90 | 90 | 0.0084291 | 0.0021121 | -0.0084289 | -0.002112
71 | 73 | 1.5985 | 0.61479 | 1.6131e-09 | 0 | 0 | 0 | 0 | 0 | 1 | -90 | 90 | 0.0073637 | 0.0018451 | -0.0073628 | -0.0018449
73 | 74 | 2.8604 | 1.1001 | 2.8866e-09 | 0 | 0 | 0 | 0 | 0 | 1 | -90 | 90 | 0.0051485 | 0.0012899 | -0.0051477 | -0.0012899
74 | 75 | 2.3299 | 0.89611 | 2.3513e-09 | 0 | 0 | 0 | 0 | 0 | 1 | -90 | 90 | 0.002428 | 0.00060826 | -0.0024278 | -0.00060844
75 | 76 | 0.32799 | 0.12615 | 3.31e-10 | 0 | 0 | 0 | 0 | 0 | 1 | -90 | 90 | 0.0024278 | 0.00060844 | -0.0024278 | -0.00060847
83 | 84 | 0.82645 | 0.31787 | 8.3404e-10 | 0 | 0 | 0 | 0 | 0 | 1 | -90 | 90 | 0.0044517 | 0.0011118 | -0.0044515 | -0.0011118
84 | 86 | 7.4702 | 2.8732 | 7.5388e-09 | 0 | 0 | 0 | 0 | 0 | 1 | -90 | 90 | 0.0044515 | 0.0011118 | -0.0044499 | -0.0011119
86 | 93 | 12.2004 | 4.6925 | 1.2312e-08 | 0 | 0 | 0 | 0 | 0 | 1 | -90 | 90 | 0.0024916 | 0.00062282 | -0.0024908 | -0.00062369
86 | 85 | 7.5337 | 2.8976 | 7.6028e-09 | 0 | 0 | 0 | 0 | 0 | 1 | -90 | 90 | 0.0019583 | 0.00048907 | -0.0019579 | -0.00048968
85 | 87 | 0.69456 | 0.26714 | 7.0094e-10 | 0 | 0 | 0 | 0 | 0 | 1 | -90 | 90 | 0.0019579 | 0.00048968 | -0.0019579 | -0.00048974
87 | 88 | 5.1333 | 1.9743 | 5.1804e-09 | 0 | 0 | 0 | 0 | 0 | 1 | -90 | 90 | 0.0010399 | 0.00025966 | -0.0010398 | -0.00026013
93 | 94 | 0.54422 | 0.20931 | 5.4921e-10 | 0 | 0 | 0 | 0 | 0 | 1 | -90 | 90 | 0.0020266 | 0.00050736 | -0.0020266 | -0.0005074
88 | 89 | 4.8787 | 1.8764 | 4.9235e-09 | 0 | 0 | 0 | 0 | 0 | 1 | -90 | 90 | 0.00046356 | 0.00011571 | -0.00046355 | -0.00011618
94 | 95 | 1.4153 | 0.54436 | 1.4283e-09 | 0 | 0 | 0 | 0 | 0 | 1 | -90 | 90 | 0.0018682 | 0.0004677 | -0.0018681 | -0.00046782
95 | 96 | 0.63267 | 0.24334 | 6.3848e-10 | 0 | 0 | 0 | 0 | 0 | 1 | -90 | 90 | 0.0014528 | 0.00036374 | -0.0014528 | -0.00036379
96 | 97 | 3.3639 | 1.2938 | 3.3948e-09 | 0 | 0 | 0 | 0 | 0 | 1 | -90 | 90 | 0.00076061 | 0.00019031 | -0.00076059 | -0.00019062