## bus_data
BUS_I | BUS_TYPE | Pd | Qd | Gs | Bs | area | Vm | Va | baseKV | zone | Vmax | Vmin
1 | 3 | 0.0056825 | 0.0014242 | 0 | 0 | 1 | 1 | 0 | 0.4 | 1 | 1.1 | 0.9
2 | 1 | 0 | 0 | 0 | 0 | 1 | 0.99757 | -0.016831 | 0.4 | 1 | 1.1 | 0.9
3 | 1 | 0 | 0 | 0 | 0 | 1 | 0.99849 | -0.010527 | 0.4 | 1 | 1.1 | 0.9
4 | 1 | 0.0052376 | 0.0013127 | 0 | 0 | 1 | 0.98928 | -0.07463 | 0.4 | 1 | 1.1 | 0.9
5 | 1 | 0 | 0 | 0 | 0 | 1 | 0.99509 | -0.034061 | 0.4 | 1 | 1.1 | 0.9
8 | 1 | 0.016363 | 0.0041009 | 0 | 0 | 1 | 0.99634 | -0.025599 | 0.4 | 1 | 1.1 | 0.9
6 | 1 | 0 | 0 | 0 | 0 | 1 | 0.98791 | -0.084306 | 0.4 | 1 | 1.1 | 0.9
9 | 1 | 0.0026211 | 0.00065692 | 0 | 0 | 1 | 0.99048 | -0.066479 | 0.4 | 1 | 1.1 | 0.9
27 | 1 | 0 | 0 | 0 | 0 | 1 | 0.98588 | -0.098636 | 0.4 | 1 | 1.1 | 0.9
16 | 1 | 0 | 0 | 0 | 0 | 1 | 0.99468 | -0.037192 | 0.4 | 1 | 1.1 | 0.9
12 | 1 | 0.0081405 | 0.0020402 | 0 | 0 | 1 | 0.99436 | -0.039453 | 0.4 | 1 | 1.1 | 0.9
18 | 1 | 0.0061399 | 0.0015388 | 0 | 0 | 1 | 0.99459 | -0.037848 | 0.4 | 1 | 1.1 | 0.9
10 | 1 | 0.006833 | 0.0017125 | 0 | 0 | 1 | 0.9895 | -0.073344 | 0.4 | 1 | 1.1 | 0.9
29 | 1 | 0 | 0 | 0 | 0 | 1 | 0.98403 | -0.11175 | 0.4 | 1 | 1.1 | 0.9
25 | 1 | 0.024524 | 0.0061462 | 0 | 0 | 1 | 0.9843 | -0.10983 | 0.4 | 1 | 1.1 | 0.9
36 | 1 | 0.01701 | 0.0042631 | 0 | 0 | 1 | 0.98339 | -0.1163 | 0.4 | 1 | 1.1 | 0.9
37 | 1 | 0.0078012 | 0.0019552 | 0 | 0 | 1 | 0.98346 | -0.11579 | 0.4 | 1 | 1.1 | 0.9
17 | 1 | 0.010275 | 0.0025751 | 0 | 0 | 1 | 0.99345 | -0.045878 | 0.4 | 1 | 1.1 | 0.9
11 | 1 | 0.0049492 | 0.0012404 | 0 | 0 | 1 | 0.98881 | -0.078257 | 0.4 | 1 | 1.1 | 0.9
13 | 1 | 0.021821 | 0.005469 | 0 | 0 | 1 | 0.98794 | -0.08445 | 0.4 | 1 | 1.1 | 0.9
14 | 1 | 0.0098483 | 0.0024682 | 0 | 0 | 1 | 0.98759 | -0.086931 | 0.4 | 1 | 1.1 | 0.9
15 | 1 | 0.0060373 | 0.0015131 | 0 | 0 | 1 | 0.98758 | -0.087002 | 0.4 | 1 | 1.1 | 0.9
24 | 1 | 0.0097495 | 0.0024435 | 0 | 0 | 1 | 0.99299 | -0.049141 | 0.4 | 1 | 1.1 | 0.9
23 | 1 | 0.014357 | 0.0035982 | 0 | 0 | 1 | 0.99264 | -0.051559 | 0.4 | 1 | 1.1 | 0.9
19 | 1 | 0.0026072 | 0.00065342 | 0 | 0 | 1 | 0.97999 | -0.14049 | 0.4 | 1 | 1.1 | 0.9
20 | 1 | 0.006094 | 0.0015273 | 0 | 0 | 1 | 0.98013 | -0.13954 | 0.4 | 1 | 1.1 | 0.9
21 | 1 | 0.008396 | 0.0021042 | 0 | 0 | 1 | 0.98032 | -0.13814 | 0.4 | 1 | 1.1 | 0.9
30 | 1 | 0.0039224 | 0.00098304 | 0 | 0 | 1 | 0.98047 | -0.13706 | 0.4 | 1 | 1.1 | 0.9
31 | 1 | 0 | 0 | 0 | 0 | 1 | 0.98066 | -0.1357 | 0.4 | 1 | 1.1 | 0.9
22 | 1 | 0.010507 | 0.0026332 | 0 | 0 | 1 | 0.99262 | -0.051693 | 0.4 | 1 | 1.1 | 0.9
26 | 1 | 0.0099484 | 0.0024933 | 0 | 0 | 1 | 0.984 | -0.11199 | 0.4 | 1 | 1.1 | 0.9
28 | 1 | 0.008785 | 0.0022017 | 0 | 0 | 1 | 0.98241 | -0.12326 | 0.4 | 1 | 1.1 | 0.9
33 | 1 | 0.0076953 | 0.0019286 | 0 | 0 | 1 | 0.98223 | -0.12454 | 0.4 | 1 | 1.1 | 0.9
38 | 1 | 0.0021285 | 0.00053345 | 0 | 0 | 1 | 0.98401 | -0.11193 | 0.4 | 1 | 1.1 | 0.9
34 | 1 | 0 | 0 | 0 | 0 | 1 | 0.98174 | -0.12805 | 0.4 | 1 | 1.1 | 0.9
32 | 1 | 0.0033327 | 0.00083524 | 0 | 0 | 1 | 0.98091 | -0.13396 | 0.4 | 1 | 1.1 | 0.9
35 | 1 | 0 | 0 | 0 | 0 | 1 | 0.98111 | -0.13255 | 0.4 | 1 | 1.1 | 0.9

## generator_data
GEN_BUS | PG | QG | QMAX | QMIN | VG | MBASE | GEN_STATUS | PMAX | PMIN
1 | 0.24364 | 0.061435 | 10 | -10 | 1 | 100 | 1 | 10 | 0

## branch_data
F_BUS | T_BUS | BR_R | BR_X | BR_B | RATE_A | RATE_B | RATE_C | TAP | SHIFT | BR_STATUS | ANGMIN | ANGMAX | P_in | Q_in | P_out | Q_out
1 | 2 | 1.3699 | 0.52689 | 2.7649e-09 | 0 | 0 | 0 | 0 | 0 | 1 | -90 | 90 | 0.16198 | 0.04091 | -0.1616 | -0.040764
1 | 3 | 1.8124 | 0.69707 | 1.829e-09 | 0 | 0 | 0 | 0 | 0 | 1 | -90 | 90 | 0.075978 | 0.0191 | -0.075866 | -0.019057
2 | 4 | 6.9109 | 2.658 | 1.3949e-08 | 0 | 0 | 0 | 0 | 0 | 1 | -90 | 90 | 0.10901 | 0.027522 | -0.10814 | -0.027186
2 | 5 | 4.2743 | 1.6439 | 4.3135e-09 | 0 | 0 | 0 | 0 | 0 | 1 | -90 | 90 | 0.052587 | 0.013241 | -0.05246 | -0.013193
3 | 8 | 2.5855 | 0.99444 | 2.6093e-09 | 0 | 0 | 0 | 0 | 0 | 1 | -90 | 90 | 0.075866 | 0.019058 | -0.075708 | -0.018997
4 | 6 | 1.2045 | 0.46328 | 1.2156e-09 | 0 | 0 | 0 | 0 | 0 | 1 | -90 | 90 | 0.1029 | 0.025873 | -0.10276 | -0.02582
5 | 9 | 7.9855 | 3.0713 | 8.0588e-09 | 0 | 0 | 0 | 0 | 0 | 1 | -90 | 90 | 0.05246 | 0.013193 | -0.052225 | -0.013103
8 | 16 | 2.5291 | 0.97272 | 2.5523e-09 | 0 | 0 | 0 | 0 | 0 | 1 | -90 | 90 | 0.059345 | 0.014896 | -0.059249 | -0.014859
6 | 27 | 1.7776 | 0.6837 | 1.7939e-09 | 0 | 0 | 0 | 0 | 0 | 1 | -90 | 90 | 0.10276 | 0.02582 | -0.10256 | -0.025742
9 | 10 | 1.7708 | 0.68107 | 1.787e-09 | 0 | 0 | 0 | 0 | 0 | 1 | -90 | 90 | 0.049603 | 0.012446 | -0.049556 | -0.012428
27 | 29 | 6.1485 | 2.3648 | 6.2049e-09 | 0 | 0 | 0 | 0 | 0 | 1 | -90 | 90 | 0.027004 | 0.0067755 | -0.026955 | -0.0067572
27 | 25 | 1.8786 | 0.72255 | 1.8959e-09 | 0 | 0 | 0 | 0 | 0 | 1 | -90 | 90 | 0.075552 | 0.018966 | -0.075434 | -0.018921
16 | 17 | 2.4904 | 0.95785 | 2.5133e-09 | 0 | 0 | 0 | 0 | 0 | 1 | -90 | 90 | 0.044966 | 0.011279 | -0.044912 | -0.011259
16 | 18 | 0.59163 | 0.22755 | 5.9706e-10 | 0 | 0 | 0 | 0 | 0 | 1 | -90 | 90 | 0.014283 | 0.0035799 | -0.014282 | -0.0035794
12 | 18 | 2.5388 | 0.97646 | 2.5621e-09 | 0 | 0 | 0 | 0 | 0 | 1 | -90 | 90 | -0.0081405 | -0.0020402 | 0.0081423 | 0.0020406
10 | 11 | 1.4679 | 0.56457 | 1.4813e-09 | 0 | 0 | 0 | 0 | 0 | 1 | -90 | 90 | 0.042723 | 0.010716 | -0.042694 | -0.010705
29 | 38 | 1.0935 | 0.42058 | 1.1035e-09 | 0 | 0 | 0 | 0 | 0 | 1 | -90 | 90 | 0.0021285 | 0.00053336 | -0.0021285 | -0.00053345
29 | 37 | 2.0544 | 0.79017 | 2.0733e-09 | 0 | 0 | 0 | 0 | 0 | 1 | -90 | 90 | 0.024826 | 0.0062238 | -0.024812 | -0.0062187
25 | 26 | 0.53736 | 0.20668 | 5.4229e-10 | 0 | 0 | 0 | 0 | 0 | 1 | -90 | 90 | 0.050911 | 0.012775 | -0.050896 | -0.012769
36 | 37 | 0.3786 | 0.14562 | 3.8208e-10 | 0 | 0 | 0 | 0 | 0 | 1 | -90 | 90 | -0.01701 | -0.0042631 | 0.017011 | 0.0042635
17 | 24 | 1.2114 | 0.46593 | 1.2225e-09 | 0 | 0 | 0 | 0 | 0 | 1 | -90 | 90 | 0.034637 | 0.0086838 | -0.034621 | -0.0086779
11 | 13 | 2.0895 | 0.80367 | 2.1087e-09 | 0 | 0 | 0 | 0 | 0 | 1 | -90 | 90 | 0.037745 | 0.0094644 | -0.037713 | -0.0094522
13 | 14 | 1.9851 | 0.76348 | 2.0033e-09 | 0 | 0 | 0 | 0 | 0 | 1 | -90 | 90 | 0.015891 | 0.0039832 | -0.015886 | -0.0039813
14 | 15 | 0.14848 | 0.057107 | 1.4984e-10 | 0 | 0 | 0 | 0 | 0 | 1 | -90 | 90 | 0.0060374 | 0.0015131 | -0.0060373 | -0.0015131
24 | 23 | 1.2485 | 0.48019 | 1.2599e-09 | 0 | 0 | 0 | 0 | 0 | 1 | -90 | 90 | 0.024872 | 0.0062345 | -0.024864 | -0.0062314
23 | 22 | 0.16433 | 0.063203 | 1.6583e-10 | 0 | 0 | 0 | 0 | 0 | 1 | -90 | 90 | 0.010507 | 0.0026332 | -0.010507 | -0.0026332
19 | 20 | 4.5544 | 1.7517 | 4.5962e-09 | 0 | 0 | 0 | 0 | 0 | 1 | -90 | 90 | -0.0026072 | -0.00065343 | 0.0026075 | 0.00065312
20 | 21 | 2.0096 | 0.77293 | 2.0281e-09 | 0 | 0 | 0 | 0 | 0 | 1 | -90 | 90 | -0.0087014 | -0.0021804 | 0.0087031 | 0.0021809
21 | 30 | 0.79346 | 0.30518 | 8.0074e-10 | 0 | 0 | 0 | 0 | 0 | 1 | -90 | 90 | -0.017099 | -0.0042851 | 0.017102 | 0.004286
30 | 31 | 0.8079 | 0.31073 | 8.1531e-10 | 0 | 0 | 0 | 0 | 0 | 1 | -90 | 90 | -0.021024 | -0.0052691 | 0.021028 | 0.0052705
31 | 32 | 1.0407 | 0.40026 | 1.0502e-09 | 0 | 0 | 0 | 0 | 0 | 1 | -90 | 90 | -0.021028 | -0.0052705 | 0.021033 | 0.0052723
26 | 28 | 3.4738 | 1.3361 | 3.5057e-09 | 0 | 0 | 0 | 0 | 0 | 1 | -90 | 90 | 0.040947 | 0.010276 | -0.040883 | -0.010252
28 | 33 | 0.50224 | 0.19317 | 5.0685e-10 | 0 | 0 | 0 | 0 | 0 | 1 | -90 | 90 | 0.032098 | 0.0080501 | -0.032093 | -0.008048
33 | 34 | 1.8077 | 0.69525 | 1.8242e-09 | 0 | 0 | 0 | 0 | 0 | 1 | -90 | 90 | 0.024397 | 0.0061193 | -0.024386 | -0.006115
34 | 35 | 2.3192 | 0.892 | 2.3405e-09 | 0 | 0 | 0 | 0 | 0 | 1 | -90 | 90 | 0.024386 | 0.006115 | -0.02437 | -0.0061093
32 | 35 | 0.72351 | 0.27827 | 7.3014e-10 | 0 | 0 | 0 | 0 | 0 | 1 | -90 | 90 | -0.024366 | -0.0061076 | 0.02437 | 0.0061093