## bus_data
BUS_I | BUS_TYPE | Pd | Qd | Gs | Bs | area | Vm | Va | baseKV | zone | Vmax | Vmin
1 | 1 | 0.0034769 | 0.00087141 | 0 | 0 | 1 | 0.97054 | -0.20763 | 0.4 | 1 | 1.1 | 0.9
2 | 1 | 0.003473 | 0.00087042 | 0 | 0 | 1 | 0.97074 | -0.20617 | 0.4 | 1 | 1.1 | 0.9
3 | 1 | 0.0042255 | 0.001059 | 0 | 0 | 1 | 0.97032 | -0.20918 | 0.4 | 1 | 1.1 | 0.9
4 | 1 | 0 | 0 | 0 | 0 | 1 | 0.97172 | -0.19913 | 0.4 | 1 | 1.1 | 0.9
5 | 1 | 0.0054955 | 0.0013773 | 0 | 0 | 1 | 0.97019 | -0.21015 | 0.4 | 1 | 1.1 | 0.9
6 | 1 | 0.0037062 | 0.00092886 | 0 | 0 | 1 | 0.97181 | -0.19849 | 0.4 | 1 | 1.1 | 0.9
18 | 1 | 0 | 0 | 0 | 0 | 1 | 0.97337 | -0.18725 | 0.4 | 1 | 1.1 | 0.9
19 | 1 | 0 | 0 | 0 | 0 | 1 | 0.97246 | -0.1938 | 0.4 | 1 | 1.1 | 0.9
17 | 1 | 0.0037226 | 0.00093297 | 0 | 0 | 1 | 0.97393 | -0.18322 | 0.4 | 1 | 1.1 | 0.9
7 | 1 | 0.0044464 | 0.0011144 | 0 | 0 | 1 | 0.9807 | -0.13491 | 0.4 | 1 | 1.1 | 0.9
8 | 1 | 0.0043362 | 0.0010867 | 0 | 0 | 1 | 0.98017 | -0.13866 | 0.4 | 1 | 1.1 | 0.9
9 | 1 | 0.0052702 | 0.0013208 | 0 | 0 | 1 | 0.98132 | -0.13055 | 0.4 | 1 | 1.1 | 0.9
10 | 1 | 0 | 0 | 0 | 0 | 1 | 0.98002 | -0.13976 | 0.4 | 1 | 1.1 | 0.9
11 | 1 | 0 | 0 | 0 | 0 | 1 | 0.98289 | -0.11945 | 0.4 | 1 | 1.1 | 0.9
16 | 1 | 0.0016153 | 0.00040482 | 0 | 0 | 1 | 0.97945 | -0.14383 | 0.4 | 1 | 1.1 | 0.9
31 | 1 | 0.0029896 | 0.00074928 | 0 | 0 | 1 | 0.98439 | -0.10881 | 0.4 | 1 | 1.1 | 0.9
32 | 1 | 0.0012341 | 0.00030929 | 0 | 0 | 1 | 0.98225 | -0.12397 | 0.4 | 1 | 1.1 | 0.9
14 | 1 | 0.0052185 | 0.0013079 | 0 | 0 | 1 | 0.97851 | -0.15052 | 0.4 | 1 | 1.1 | 0.9
22 | 1 | 0.0043904 | 0.0011003 | 0 | 0 | 1 | 0.98631 | -0.095783 | 0.4 | 1 | 1.1 | 0.9
20 | 1 | 0.0075061 | 0.0018812 | 0 | 0 | 1 | 0.98634 | -0.095526 | 0.4 | 1 | 1.1 | 0.9
33 | 1 | 0.0031223 | 0.00078252 | 0 | 0 | 1 | 0.98552 | -0.10082 | 0.4 | 1 | 1.1 | 0.9
55 | 1 | 0.0025316 | 0.00063448 | 0 | 0 | 1 | 0.98216 | -0.12465 | 0.4 | 1 | 1.1 | 0.9
44 | 1 | 0.003618 | 0.00090676 | 0 | 0 | 1 | 0.98206 | -0.12532 | 0.4 | 1 | 1.1 | 0.9
12 | 1 | 0.0041337 | 0.001036 | 0 | 0 | 1 | 0.97779 | -0.15563 | 0.4 | 1 | 1.1 | 0.9
13 | 1 | 0.0049845 | 0.0012492 | 0 | 0 | 1 | 0.97599 | -0.16849 | 0.4 | 1 | 1.1 | 0.9
15 | 1 | 0.0044819 | 0.0011233 | 0 | 0 | 1 | 0.97508 | -0.17501 | 0.4 | 1 | 1.1 | 0.9
24 | 1 | 0.0062699 | 0.0015714 | 0 | 0 | 1 | 0.97195 | -0.1975 | 0.4 | 1 | 1.1 | 0.9
25 | 1 | 0.0048725 | 0.0012212 | 0 | 0 | 1 | 0.97168 | -0.19938 | 0.4 | 1 | 1.1 | 0.9
21 | 1 | 0.005436 | 0.0013624 | 0 | 0 | 1 | 0.98672 | -0.092814 | 0.4 | 1 | 1.1 | 0.9
23 | 1 | 0.0063834 | 0.0015998 | 0 | 0 | 1 | 0.98705 | -0.090502 | 0.4 | 1 | 1.1 | 0.9
26 | 1 | 0 | 0 | 0 | 0 | 1 | 0.9875 | -0.087277 | 0.4 | 1 | 1.1 | 0.9
27 | 1 | 0.004977 | 0.0012474 | 0 | 0 | 1 | 0.98811 | -0.082979 | 0.4 | 1 | 1.1 | 0.9
45 | 1 | 0 | 0 | 0 | 0 | 1 | 0.9892 | -0.075296 | 0.4 | 1 | 1.1 | 0.9
46 | 1 | 0.0039611 | 0.00099276 | 0 | 0 | 1 | 0.99228 | -0.053602 | 0.4 | 1 | 1.1 | 0.9
47 | 1 | 0.0047015 | 0.0011783 | 0 | 0 | 1 | 0.98744 | -0.087719 | 0.4 | 1 | 1.1 | 0.9
28 | 1 | 0.0057478 | 0.0014405 | 0 | 0 | 1 | 0.99979 | -0.0014624 | 0.4 | 1 | 1.1 | 0.9
29 | 3 | 0.004924 | 0.0012341 | 0 | 0 | 1 | 1 | 0 | 0.4 | 1 | 1.1 | 0.9
30 | 1 | 0.0039196 | 0.00098233 | 0 | 0 | 1 | 0.99638 | -0.024982 | 0.4 | 1 | 1.1 | 0.9
39 | 1 | 0.0050709 | 0.0012709 | 0 | 0 | 1 | 0.99617 | -0.026433 | 0.4 | 1 | 1.1 | 0.9
40 | 1 | 0 | 0 | 0 | 0 | 1 | 0.99398 | -0.041668 | 0.4 | 1 | 1.1 | 0.9
34 | 1 | 0.0032433 | 0.00081286 | 0 | 0 | 1 | 0.98569 | -0.099676 | 0.4 | 1 | 1.1 | 0.9
56 | 1 | 0 | 0 | 0 | 0 | 1 | 0.98215 | -0.12468 | 0.4 | 1 | 1.1 | 0.9
35 | 1 | 0.0039515 | 0.00099034 | 0 | 0 | 1 | 0.98719 | -0.089108 | 0.4 | 1 | 1.1 | 0.9
36 | 1 | 0.0024081 | 0.00060352 | 0 | 0 | 1 | 0.98838 | -0.080773 | 0.4 | 1 | 1.1 | 0.9
37 | 1 | 0.0028299 | 0.00070924 | 0 | 0 | 1 | 0.98904 | -0.076126 | 0.4 | 1 | 1.1 | 0.9
38 | 1 | 0.0023227 | 0.00058214 | 0 | 0 | 1 | 0.99107 | -0.06195 | 0.4 | 1 | 1.1 | 0.9
42 | 1 | 0.0027047 | 0.00067786 | 0 | 0 | 1 | 0.98863 | -0.079005 | 0.4 | 1 | 1.1 | 0.9
41 | 1 | 0.0031482 | 0.00078901 | 0 | 0 | 1 | 0.99288 | -0.049355 | 0.4 | 1 | 1.1 | 0.9
43 | 1 | 0.0030112 | 0.00075467 | 0 | 0 | 1 | 0.98845 | -0.080312 | 0.4 | 1 | 1.1 | 0.9
54 | 1 | 0.0052089 | 0.0013055 | 0 | 0 | 1 | 0.9856 | -0.1008 | 0.4 | 1 | 1.1 | 0.9
53 | 1 | 0 | 0 | 0 | 0 | 1 | 0.98579 | -0.099405 | 0.4 | 1 | 1.1 | 0.9
48 | 1 | 0.003591 | 0.00089999 | 0 | 0 | 1 | 0.98738 | -0.088158 | 0.4 | 1 | 1.1 | 0.9
49 | 1 | 0.0040695 | 0.0010199 | 0 | 0 | 1 | 0.98628 | -0.095971 | 0.4 | 1 | 1.1 | 0.9
50 | 1 | 0.0039142 | 0.00098099 | 0 | 0 | 1 | 0.98583 | -0.09916 | 0.4 | 1 | 1.1 | 0.9
51 | 1 | 0.0052988 | 0.001328 | 0 | 0 | 1 | 0.98556 | -0.1011 | 0.4 | 1 | 1.1 | 0.9
52 | 1 | 0.0060438 | 0.0015147 | 0 | 0 | 1 | 0.98536 | -0.1025 | 0.4 | 1 | 1.1 | 0.9
57 | 1 | 0.0010508 | 0.00026336 | 0 | 0 | 1 | 0.98212 | -0.12488 | 0.4 | 1 | 1.1 | 0.9

## generator_data
GEN_BUS | PG | QG | QMAX | QMIN | VG | MBASE | GEN_STATUS | PMAX | PMIN
29 | 0.19616 | 0.049563 | 10 | -10 | 1 | 100 | 1 | 10 | 0

## branch_data
F_BUS | T_BUS | BR_R | BR_X | BR_B | RATE_A | RATE_B | RATE_C | TAP | SHIFT | BR_STATUS | ANGMIN | ANGMAX | P_in | Q_in | P_out | Q_out
1 | 2 | 1.3536 | 0.52062 | 1.366e-09 | 0 | 0 | 0 | 0 | 0 | 1 | -90 | 90 | -0.0132 | -0.0033084 | 0.013203 | 0.0033093
1 | 3 | 1.9612 | 0.7543 | 1.9792e-09 | 0 | 0 | 0 | 0 | 0 | 1 | -90 | 90 | 0.0097236 | 0.002437 | -0.0097215 | -0.0024364
2 | 4 | 5.1862 | 1.9947 | 5.2338e-09 | 0 | 0 | 0 | 0 | 0 | 1 | -90 | 90 | -0.016676 | -0.0041798 | 0.016692 | 0.0041855
3 | 5 | 2.1692 | 0.83431 | 2.1891e-09 | 0 | 0 | 0 | 0 | 0 | 1 | -90 | 90 | 0.0054962 | 0.0013774 | -0.0054954 | -0.0013773
4 | 6 | 0.47467 | 0.18257 | 4.7903e-10 | 0 | 0 | 0 | 0 | 0 | 1 | -90 | 90 | -0.016692 | -0.0041855 | 0.016694 | 0.004186
6 | 18 | 6.7938 | 2.613 | 6.8561e-09 | 0 | 0 | 0 | 0 | 0 | 1 | -90 | 90 | -0.0204 | -0.0051149 | 0.020432 | 0.0051265
18 | 19 | 7.2496 | 2.7883 | 7.3161e-09 | 0 | 0 | 0 | 0 | 0 | 1 | -90 | 90 | 0.011159 | 0.0027976 | -0.011149 | -0.0027944
18 | 17 | 1.5774 | 0.60669 | 1.5919e-09 | 0 | 0 | 0 | 0 | 0 | 1 | -90 | 90 | -0.031591 | -0.0079241 | 0.031609 | 0.0079307
19 | 24 | 4.0825 | 1.5702 | 4.12e-09 | 0 | 0 | 0 | 0 | 0 | 1 | -90 | 90 | 0.011149 | 0.0027944 | -0.011143 | -0.0027926
17 | 15 | 2.8786 | 1.1071 | 2.905e-09 | 0 | 0 | 0 | 0 | 0 | 1 | -90 | 90 | -0.035331 | -0.0088637 | 0.035372 | 0.0088789
7 | 8 | 0.78218 | 0.30084 | 1.5787e-09 | 0 | 0 | 0 | 0 | 0 | 1 | -90 | 90 | 0.060415 | 0.015191 | -0.060384 | -0.015179
7 | 9 | 0.84747 | 0.32595 | 1.7105e-09 | 0 | 0 | 0 | 0 | 0 | 1 | -90 | 90 | -0.064861 | -0.016305 | 0.064901 | 0.01632
8 | 10 | 0.2459 | 0.094576 | 4.9631e-10 | 0 | 0 | 0 | 0 | 0 | 1 | -90 | 90 | 0.056047 | 0.014092 | -0.056039 | -0.014089
9 | 11 | 1.9998 | 0.76914 | 4.0362e-09 | 0 | 0 | 0 | 0 | 0 | 1 | -90 | 90 | -0.070171 | -0.017641 | 0.07028 | 0.017682
10 | 16 | 0.91522 | 0.35201 | 1.8472e-09 | 0 | 0 | 0 | 0 | 0 | 1 | -90 | 90 | 0.056039 | 0.014089 | -0.056007 | -0.014077
11 | 31 | 1.7144 | 0.65938 | 3.4603e-09 | 0 | 0 | 0 | 0 | 0 | 1 | -90 | 90 | -0.07872 | -0.019797 | 0.078837 | 0.019842
11 | 32 | 6.7336 | 2.5898 | 6.7954e-09 | 0 | 0 | 0 | 0 | 0 | 1 | -90 | 90 | 0.0084408 | 0.0021147 | -0.0084355 | -0.0021133
16 | 14 | 1.544 | 0.59383 | 1.5581e-09 | 0 | 0 | 0 | 0 | 0 | 1 | -90 | 90 | 0.054392 | 0.013672 | -0.054341 | -0.013653
31 | 33 | 1.2425 | 0.47787 | 2.5077e-09 | 0 | 0 | 0 | 0 | 0 | 1 | -90 | 90 | -0.081827 | -0.020591 | 0.081918 | 0.020626
32 | 55 | 2.3914 | 0.91977 | 2.4133e-09 | 0 | 0 | 0 | 0 | 0 | 1 | -90 | 90 | 0.0035827 | 0.00089747 | -0.0035824 | -0.00089758
32 | 44 | 4.7096 | 1.8114 | 4.7528e-09 | 0 | 0 | 0 | 0 | 0 | 1 | -90 | 90 | 0.0036187 | 0.00090657 | -0.003618 | -0.00090677
14 | 12 | 1.3008 | 0.50031 | 1.3127e-09 | 0 | 0 | 0 | 0 | 0 | 1 | -90 | 90 | 0.049123 | 0.012345 | -0.049088 | -0.012332
22 | 20 | 0.74193 | 0.28536 | 7.4874e-10 | 0 | 0 | 0 | 0 | 0 | 1 | -90 | 90 | -0.0043904 | -0.0011003 | 0.0043906 | 0.0011003
20 | 21 | 2.8901 | 1.1116 | 2.9166e-09 | 0 | 0 | 0 | 0 | 0 | 1 | -90 | 90 | -0.011897 | -0.0029815 | 0.011901 | 0.002983
33 | 34 | 0.17187 | 0.066102 | 3.4689e-10 | 0 | 0 | 0 | 0 | 0 | 1 | -90 | 90 | -0.085041 | -0.021408 | 0.085054 | 0.021414
55 | 56 | 0.33271 | 0.12797 | 3.3577e-10 | 0 | 0 | 0 | 0 | 0 | 1 | -90 | 90 | 0.0010508 | 0.0002631 | -0.0010508 | -0.00026313
12 | 13 | 3.5736 | 1.3745 | 3.6064e-09 | 0 | 0 | 0 | 0 | 0 | 1 | -90 | 90 | 0.044954 | 0.011296 | -0.044874 | -0.011265
13 | 15 | 2.0346 | 0.78255 | 2.0533e-09 | 0 | 0 | 0 | 0 | 0 | 1 | -90 | 90 | 0.039889 | 0.010016 | -0.039853 | -0.010002
24 | 25 | 4.7477 | 1.826 | 4.7913e-09 | 0 | 0 | 0 | 0 | 0 | 1 | -90 | 90 | 0.0048737 | 0.0012212 | -0.0048724 | -0.0012212
21 | 23 | 1.6914 | 0.65055 | 1.707e-09 | 0 | 0 | 0 | 0 | 0 | 1 | -90 | 90 | -0.017337 | -0.0043454 | 0.017343 | 0.0043473
23 | 26 | 1.7263 | 0.66397 | 1.7422e-09 | 0 | 0 | 0 | 0 | 0 | 1 | -90 | 90 | -0.023726 | -0.0059472 | 0.023737 | 0.0059511
26 | 27 | 2.303 | 0.88579 | 2.3242e-09 | 0 | 0 | 0 | 0 | 0 | 1 | -90 | 90 | -0.023737 | -0.0059511 | 0.023751 | 0.0059563
27 | 45 | 3.4078 | 1.3107 | 3.4391e-09 | 0 | 0 | 0 | 0 | 0 | 1 | -90 | 90 | -0.028728 | -0.0072036 | 0.028758 | 0.0072151
45 | 46 | 4.5065 | 1.7333 | 4.5478e-09 | 0 | 0 | 0 | 0 | 0 | 1 | -90 | 90 | -0.061685 | -0.015478 | 0.061872 | 0.015549
45 | 47 | 4.8123 | 1.8509 | 4.8565e-09 | 0 | 0 | 0 | 0 | 0 | 1 | -90 | 90 | 0.032927 | 0.0082631 | -0.03287 | -0.0082417
46 | 40 | 2.3403 | 0.9001 | 2.3617e-09 | 0 | 0 | 0 | 0 | 0 | 1 | -90 | 90 | -0.065833 | -0.016542 | 0.065942 | 0.016584
47 | 48 | 0.19804 | 0.076168 | 1.9985e-10 | 0 | 0 | 0 | 0 | 0 | 1 | -90 | 90 | 0.028169 | 0.0070634 | -0.028167 | -0.0070628
28 | 29 | 3.3127 | 1.2741 | 3.3431e-09 | 0 | 0 | 0 | 0 | 0 | 1 | -90 | 90 | -0.0057478 | -0.0014405 | 0.0057489 | 0.0014406
29 | 30 | 1.7768 | 0.68337 | 3.5861e-09 | 0 | 0 | 0 | 0 | 0 | 1 | -90 | 90 | 0.18548 | 0.046889 | -0.18483 | -0.046639
30 | 39 | 0.10508 | 0.040416 | 2.1209e-10 | 0 | 0 | 0 | 0 | 0 | 1 | -90 | 90 | 0.18091 | 0.045656 | -0.18088 | -0.045642
39 | 40 | 1.1326 | 0.43562 | 2.286e-09 | 0 | 0 | 0 | 0 | 0 | 1 | -90 | 90 | 0.17581 | 0.044371 | -0.17543 | -0.044227
40 | 41 | 0.9153 | 0.35204 | 1.8474e-09 | 0 | 0 | 0 | 0 | 0 | 1 | -90 | 90 | 0.10949 | 0.027643 | -0.10937 | -0.027598
34 | 35 | 1.5295 | 0.58828 | 3.0871e-09 | 0 | 0 | 0 | 0 | 0 | 1 | -90 | 90 | -0.088298 | -0.022226 | 0.088428 | 0.022276
56 | 57 | 2.4653 | 0.94821 | 2.488e-09 | 0 | 0 | 0 | 0 | 0 | 1 | -90 | 90 | 0.0010508 | 0.00026313 | -0.0010508 | -0.00026336
35 | 36 | 1.1573 | 0.44513 | 2.3359e-09 | 0 | 0 | 0 | 0 | 0 | 1 | -90 | 90 | -0.09238 | -0.023267 | 0.092487 | 0.023308
36 | 37 | 0.62991 | 0.24227 | 1.2714e-09 | 0 | 0 | 0 | 0 | 0 | 1 | -90 | 90 | -0.094895 | -0.023911 | 0.094957 | 0.023935
37 | 38 | 1.7659 | 0.6792 | 3.5642e-09 | 0 | 0 | 0 | 0 | 0 | 1 | -90 | 90 | -0.10351 | -0.026077 | 0.10371 | 0.026155
37 | 42 | 6.408 | 2.4646 | 6.4668e-09 | 0 | 0 | 0 | 0 | 0 | 1 | -90 | 90 | 0.0057186 | 0.0014324 | -0.0057164 | -0.0014322
38 | 41 | 1.54 | 0.59232 | 3.1083e-09 | 0 | 0 | 0 | 0 | 0 | 1 | -90 | 90 | -0.10603 | -0.026737 | 0.10622 | 0.026809
42 | 43 | 5.5238 | 2.1245 | 5.5745e-09 | 0 | 0 | 0 | 0 | 0 | 1 | -90 | 90 | 0.0030117 | 0.00075433 | -0.0030112 | -0.00075467
54 | 53 | 3.3973 | 1.3067 | 3.4285e-09 | 0 | 0 | 0 | 0 | 0 | 1 | -90 | 90 | -0.0052088 | -0.0013055 | 0.0052099 | 0.0013055
53 | 50 | 0.59675 | 0.22952 | 6.0222e-10 | 0 | 0 | 0 | 0 | 0 | 1 | -90 | 90 | -0.0052099 | -0.0013055 | 0.00521 | 0.0013055
48 | 49 | 4.0371 | 1.5527 | 4.0741e-09 | 0 | 0 | 0 | 0 | 0 | 1 | -90 | 90 | 0.024576 | 0.0061628 | -0.02455 | -0.006153
49 | 50 | 4.4239 | 1.7015 | 4.4645e-09 | 0 | 0 | 0 | 0 | 0 | 1 | -90 | 90 | 0.0091282 | 0.0022876 | -0.0091242 | -0.0022865
49 | 51 | 5.7209 | 2.2004 | 5.7734e-09 | 0 | 0 | 0 | 0 | 0 | 1 | -90 | 90 | 0.011352 | 0.0028454 | -0.011344 | -0.0028429
51 | 52 | 2.9242 | 1.1247 | 2.9511e-09 | 0 | 0 | 0 | 0 | 0 | 1 | -90 | 90 | 0.0060449 | 0.0015149 | -0.0060438 | -0.0015147