## bus_data
BUS_I | BUS_TYPE | Pd | Qd | Gs | Bs | area | Vm | Va | baseKV | zone | Vmax | Vmin
1 | 1 | 0.014381 | 0.0036043 | 0 | 0 | 1 | 0.98828 | -0.081926 | 0.4 | 1 | 1.1 | 0.9
2 | 1 | 0 | 0 | 0 | 0 | 1 | 0.99075 | -0.064484 | 0.4 | 1 | 1.1 | 0.9
3 | 1 | 0 | 0 | 0 | 0 | 1 | 0.98416 | -0.11105 | 0.4 | 1 | 1.1 | 0.9
4 | 1 | 0.010032 | 0.0025142 | 0 | 0 | 1 | 0.9938 | -0.043113 | 0.4 | 1 | 1.1 | 0.9
5 | 1 | 0.010396 | 0.0026054 | 0 | 0 | 1 | 0.98337 | -0.11669 | 0.4 | 1 | 1.1 | 0.9
6 | 1 | 0.0017419 | 0.00043655 | 0 | 0 | 1 | 0.99447 | -0.038433 | 0.4 | 1 | 1.1 | 0.9
8 | 1 | 0.0017173 | 0.00043039 | 0 | 0 | 1 | 0.98276 | -0.12105 | 0.4 | 1 | 1.1 | 0.9
7 | 1 | 0.0039469 | 0.00098919 | 0 | 0 | 1 | 0.99614 | -0.02681 | 0.4 | 1 | 1.1 | 0.9
9 | 1 | 0.0029001 | 0.00072683 | 0 | 0 | 1 | 0.98254 | -0.12259 | 0.4 | 1 | 1.1 | 0.9
17 | 3 | 0.064657 | 0.016205 | 0 | 0 | 1 | 1 | 0 | 0.4 | 1 | 1.1 | 0.9
18 | 1 | 0 | 0 | 0 | 0 | 1 | 0.99291 | -0.049451 | 0.4 | 1 | 1.1 | 0.9
15 | 1 | 0.0056744 | 0.0014221 | 0 | 0 | 1 | 0.98246 | -0.12319 | 0.4 | 1 | 1.1 | 0.9
14 | 1 | 0.0020981 | 0.00052585 | 0 | 0 | 1 | 0.9824 | -0.12358 | 0.4 | 1 | 1.1 | 0.9
10 | 1 | 0.0033939 | 0.00085058 | 0 | 0 | 1 | 0.98874 | -0.078845 | 0.4 | 1 | 1.1 | 0.9
11 | 1 | 0.0042298 | 0.0010601 | 0 | 0 | 1 | 0.9886 | -0.07986 | 0.4 | 1 | 1.1 | 0.9
12 | 1 | 0 | 0 | 0 | 0 | 1 | 0.98962 | -0.072637 | 0.4 | 1 | 1.1 | 0.9
13 | 1 | 0.020054 | 0.005026 | 0 | 0 | 1 | 0.98978 | -0.071481 | 0.4 | 1 | 1.1 | 0.9
20 | 1 | 0.018861 | 0.004727 | 0 | 0 | 1 | 0.99146 | -0.059637 | 0.4 | 1 | 1.1 | 0.9
16 | 1 | 0.0054005 | 0.0013535 | 0 | 0 | 1 | 0.98229 | -0.1244 | 0.4 | 1 | 1.1 | 0.9
19 | 1 | 0.002403 | 0.00060225 | 0 | 0 | 1 | 0.99258 | -0.05171 | 0.4 | 1 | 1.1 | 0.9
22 | 1 | 0 | 0 | 0 | 0 | 1 | 0.9893 | -0.074778 | 0.4 | 1 | 1.1 | 0.9
24 | 1 | 0.00085205 | 0.00021354 | 0 | 0 | 1 | 0.98817 | -0.082835 | 0.4 | 1 | 1.1 | 0.9
21 | 1 | 0.006277 | 0.0015732 | 0 | 0 | 1 | 0.98827 | -0.082098 | 0.4 | 1 | 1.1 | 0.9
23 | 1 | 0 | 0 | 0 | 0 | 1 | 0.98748 | -0.087677 | 0.4 | 1 | 1.1 | 0.9
25 | 1 | 0 | 0 | 0 | 0 | 1 | 0.98634 | -0.095748 | 0.4 | 1 | 1.1 | 0.9
32 | 1 | 0 | 0 | 0 | 0 | 1 | 0.98781 | -0.085388 | 0.4 | 1 | 1.1 | 0.9
29 | 1 | 0.0029127 | 0.00073 | 0 | 0 | 1 | 0.98622 | -0.096556 | 0.4 | 1 | 1.1 | 0.9
28 | 1 | 0.024694 | 0.0061888 | 0 | 0 | 1 | 0.98435 | -0.10983 | 0.4 | 1 | 1.1 | 0.9
34 | 1 | 0.0030533 | 0.00076523 | 0 | 0 | 1 | 0.98758 | -0.086958 | 0.4 | 1 | 1.1 | 0.9
30 | 1 | 0.0031839 | 0.00079796 | 0 | 0 | 1 | 0.98777 | -0.085655 | 0.4 | 1 | 1.1 | 0.9
27 | 1 | 0.0035125 | 0.00088033 | 0 | 0 | 1 | 0.98425 | -0.11057 | 0.4 | 1 | 1.1 | 0.9
31 | 1 | 0 | 0 | 0 | 0 | 1 | 0.98739 | -0.088331 | 0.4 | 1 | 1.1 | 0.9
33 | 1 | 0.0093162 | 0.0023349 | 0 | 0 | 1 | 0.98696 | -0.091412 | 0.4 | 1 | 1.1 | 0.9

## generator_data
GEN_BUS | PG | QG | QMAX | QMIN | VG | MBASE | GEN_STATUS | PMAX | PMIN
17 | 0.22763 | 0.057297 | 10 | -10 | 1 | 100 | 1 | 10 | 0

## branch_data
F_BUS | T_BUS | BR_R | BR_X | BR_B | RATE_A | RATE_B | RATE_C | TAP | SHIFT | BR_STATUS | ANGMIN | ANGMAX | P_in | Q_in | P_out | Q_out
1 | 2 | 5.2236 | 2.0091 | 5.2716e-09 | 0 | 0 | 0 | 0 | 0 | 1 | -90 | 90 | -0.04272 | -0.010725 | 0.042824 | 0.010764
1 | 3 | 13.0844 | 5.0325 | 1.3204e-08 | 0 | 0 | 0 | 0 | 0 | 1 | -90 | 90 | 0.028339 | 0.0071206 | -0.028224 | -0.0070779
2 | 4 | 6.4355 | 2.4752 | 6.4946e-09 | 0 | 0 | 0 | 0 | 0 | 1 | -90 | 90 | -0.042824 | -0.010764 | 0.042952 | 0.010813
3 | 5 | 2.5223 | 0.97013 | 2.5455e-09 | 0 | 0 | 0 | 0 | 0 | 1 | -90 | 90 | 0.028224 | 0.0070779 | -0.028202 | -0.0070697
4 | 6 | 1.1447 | 0.44027 | 1.1552e-09 | 0 | 0 | 0 | 0 | 0 | 1 | -90 | 90 | -0.052983 | -0.013327 | 0.053018 | 0.01334
5 | 8 | 3.0856 | 1.1868 | 3.1139e-09 | 0 | 0 | 0 | 0 | 0 | 1 | -90 | 90 | 0.017807 | 0.0044643 | -0.017796 | -0.0044604
6 | 7 | 2.7587 | 1.061 | 2.784e-09 | 0 | 0 | 0 | 0 | 0 | 1 | -90 | 90 | -0.05476 | -0.013777 | 0.054849 | 0.013811
8 | 9 | 1.207 | 0.46424 | 1.2181e-09 | 0 | 0 | 0 | 0 | 0 | 1 | -90 | 90 | 0.016079 | 0.00403 | -0.016075 | -0.0040288
7 | 17 | 5.9649 | 2.2942 | 6.0196e-09 | 0 | 0 | 0 | 0 | 0 | 1 | -90 | 90 | -0.058796 | -0.0148 | 0.059017 | 0.014884
9 | 15 | 0.56552 | 0.21751 | 5.7071e-10 | 0 | 0 | 0 | 0 | 0 | 1 | -90 | 90 | 0.013175 | 0.003302 | -0.013174 | -0.0033016
17 | 18 | 6.2214 | 2.3929 | 6.2785e-09 | 0 | 0 | 0 | 0 | 0 | 1 | -90 | 90 | 0.10395 | 0.026208 | -0.10324 | -0.025933
18 | 19 | 0.51569 | 0.19834 | 5.2042e-10 | 0 | 0 | 0 | 0 | 0 | 1 | -90 | 90 | 0.056581 | 0.014226 | -0.056563 | -0.014219
18 | 20 | 2.8057 | 1.0791 | 2.8314e-09 | 0 | 0 | 0 | 0 | 0 | 1 | -90 | 90 | 0.046658 | 0.011707 | -0.046592 | -0.011682
15 | 14 | 0.66157 | 0.25445 | 6.6764e-10 | 0 | 0 | 0 | 0 | 0 | 1 | -90 | 90 | 0.0074997 | 0.0018795 | -0.0074993 | -0.0018794
14 | 16 | 1.8956 | 0.72909 | 1.913e-09 | 0 | 0 | 0 | 0 | 0 | 1 | -90 | 90 | 0.0054011 | 0.0013536 | -0.0054005 | -0.0013535
10 | 11 | 3.0545 | 1.1748 | 3.0825e-09 | 0 | 0 | 0 | 0 | 0 | 1 | -90 | 90 | 0.0042303 | 0.00106 | -0.0042298 | -0.0010601
10 | 12 | 10.3712 | 3.9889 | 1.0466e-08 | 0 | 0 | 0 | 0 | 0 | 1 | -90 | 90 | -0.0076242 | -0.0019106 | 0.0076308 | 0.0019121
12 | 13 | 1.9323 | 0.74317 | 1.95e-09 | 0 | 0 | 0 | 0 | 0 | 1 | -90 | 90 | -0.0076308 | -0.0019121 | 0.007632 | 0.0019124
13 | 20 | 5.4671 | 2.1027 | 5.5172e-09 | 0 | 0 | 0 | 0 | 0 | 1 | -90 | 90 | -0.027686 | -0.0069383 | 0.027731 | 0.0069553
19 | 22 | 5.4808 | 2.108 | 5.5311e-09 | 0 | 0 | 0 | 0 | 0 | 1 | -90 | 90 | 0.05416 | 0.013617 | -0.053987 | -0.013551
22 | 24 | 6.2479 | 2.403 | 6.3052e-09 | 0 | 0 | 0 | 0 | 0 | 1 | -90 | 90 | 0.016438 | 0.0041218 | -0.016419 | -0.0041153
22 | 21 | 2.4916 | 0.95832 | 2.5145e-09 | 0 | 0 | 0 | 0 | 0 | 1 | -90 | 90 | 0.037549 | 0.0094292 | -0.037511 | -0.0094147
24 | 32 | 2.0853 | 0.80202 | 2.1044e-09 | 0 | 0 | 0 | 0 | 0 | 1 | -90 | 90 | 0.015567 | 0.0039018 | -0.015562 | -0.0038999
21 | 23 | 2.2781 | 0.87619 | 2.299e-09 | 0 | 0 | 0 | 0 | 0 | 1 | -90 | 90 | 0.031234 | 0.0078416 | -0.03121 | -0.0078325
23 | 25 | 3.2894 | 1.2652 | 3.3196e-09 | 0 | 0 | 0 | 0 | 0 | 1 | -90 | 90 | 0.03121 | 0.0078325 | -0.031175 | -0.0078194
25 | 29 | 3.5131 | 1.3512 | 3.5454e-09 | 0 | 0 | 0 | 0 | 0 | 1 | -90 | 90 | 0.002913 | 0.00072978 | -0.0029127 | -0.00073
25 | 28 | 6.3111 | 2.4273 | 6.369e-09 | 0 | 0 | 0 | 0 | 0 | 1 | -90 | 90 | 0.028262 | 0.0070896 | -0.028207 | -0.007069
32 | 34 | 6.5312 | 2.512 | 6.5912e-09 | 0 | 0 | 0 | 0 | 0 | 1 | -90 | 90 | 0.003054 | 0.00076485 | -0.0030533 | -0.00076523
32 | 30 | 0.27155 | 0.10444 | 2.7404e-10 | 0 | 0 | 0 | 0 | 0 | 1 | -90 | 90 | 0.012508 | 0.003135 | -0.012507 | -0.0031349
28 | 27 | 2.6673 | 1.0259 | 2.6918e-09 | 0 | 0 | 0 | 0 | 0 | 1 | -90 | 90 | 0.0035129 | 0.0008802 | -0.0035125 | -0.00088033
30 | 31 | 3.6479 | 1.403 | 3.6814e-09 | 0 | 0 | 0 | 0 | 0 | 1 | -90 | 90 | 0.0093236 | 0.0023369 | -0.0093201 | -0.002336
31 | 33 | 4.1975 | 1.6144 | 4.236e-09 | 0 | 0 | 0 | 0 | 0 | 1 | -90 | 90 | 0.0093201 | 0.002336 | -0.0093161 | -0.0023349