## bus_data
BUS_I | BUS_TYPE | Pd | Qd | Gs | Bs | area | Vm | Va | baseKV | zone | Vmax | Vmin
1 | 1 | 0.0033456 | 0.00083848 | 0 | 0 | 1 | 0.9921 | -0.055392 | 0.4 | 1 | 1.1 | 0.9
3 | 1 | 0 | 0 | 0 | 0 | 1 | 0.99215 | -0.055018 | 0.4 | 1 | 1.1 | 0.9
6 | 1 | 0.0027088 | 0.00067888 | 0 | 0 | 1 | 0.9925 | -0.052531 | 0.4 | 1 | 1.1 | 0.9
7 | 1 | 0.004362 | 0.0010932 | 0 | 0 | 1 | 0.99193 | -0.056546 | 0.4 | 1 | 1.1 | 0.9
4 | 1 | 0 | 0 | 0 | 0 | 1 | 0.99899 | -0.0070421 | 0.4 | 1 | 1.1 | 0.9
32 | 1 | 0 | 0 | 0 | 0 | 1 | 0.99776 | -0.015606 | 0.4 | 1 | 1.1 | 0.9
33 | 3 | 0.0062802 | 0.001574 | 0 | 0 | 1 | 1 | 0 | 0.4 | 1 | 1.1 | 0.9
5 | 1 | 0 | 0 | 0 | 0 | 1 | 0.99769 | -0.016123 | 0.4 | 1 | 1.1 | 0.9
52 | 1 | 0.029414 | 0.0073719 | 0 | 0 | 1 | 0.99675 | -0.022663 | 0.4 | 1 | 1.1 | 0.9
8 | 1 | 0 | 0 | 0 | 0 | 1 | 0.99288 | -0.049881 | 0.4 | 1 | 1.1 | 0.9
11 | 1 | 0.0060579 | 0.0015182 | 0 | 0 | 1 | 0.99171 | -0.058123 | 0.4 | 1 | 1.1 | 0.9
30 | 1 | 0.0062867 | 0.0015756 | 0 | 0 | 1 | 0.99478 | -0.036437 | 0.4 | 1 | 1.1 | 0.9
34 | 1 | 0 | 0 | 0 | 0 | 1 | 0.99913 | -0.0060645 | 0.4 | 1 | 1.1 | 0.9
9 | 1 | 0.0088526 | 0.0022187 | 0 | 0 | 1 | 0.9943 | -0.039885 | 0.4 | 1 | 1.1 | 0.9
10 | 1 | 0.0023275 | 0.00058332 | 0 | 0 | 1 | 0.99261 | -0.051763 | 0.4 | 1 | 1.1 | 0.9
38 | 1 | 0 | 0 | 0 | 0 | 1 | 0.99522 | -0.033405 | 0.4 | 1 | 1.1 | 0.9
13 | 1 | 0.0018923 | 0.00047426 | 0 | 0 | 1 | 0.99235 | -0.05362 | 0.4 | 1 | 1.1 | 0.9
39 | 1 | 0 | 0 | 0 | 0 | 1 | 0.99507 | -0.034496 | 0.4 | 1 | 1.1 | 0.9
37 | 1 | 0.0083407 | 0.0020904 | 0 | 0 | 1 | 0.99737 | -0.018358 | 0.4 | 1 | 1.1 | 0.9
12 | 1 | 0.012879 | 0.0032277 | 0 | 0 | 1 | 0.99181 | -0.057442 | 0.4 | 1 | 1.1 | 0.9
14 | 1 | 0.0057904 | 0.0014512 | 0 | 0 | 1 | 0.99171 | -0.05812 | 0.4 | 1 | 1.1 | 0.9
15 | 1 | 0.0080138 | 0.0020085 | 0 | 0 | 1 | 0.98745 | -0.088076 | 0.4 | 1 | 1.1 | 0.9
16 | 1 | 0.0094921 | 0.002379 | 0 | 0 | 1 | 0.98769 | -0.086377 | 0.4 | 1 | 1.1 | 0.9
18 | 1 | 0 | 0 | 0 | 0 | 1 | 0.98818 | -0.082923 | 0.4 | 1 | 1.1 | 0.9
27 | 1 | 0.0084603 | 0.0021204 | 0 | 0 | 1 | 0.9901 | -0.069307 | 0.4 | 1 | 1.1 | 0.9
25 | 1 | 0 | 0 | 0 | 0 | 1 | 0.9879 | -0.08489 | 0.4 | 1 | 1.1 | 0.9
20 | 1 | 0 | 0 | 0 | 0 | 1 | 0.99294 | -0.049341 | 0.4 | 1 | 1.1 | 0.9
21 | 1 | 0 | 0 | 0 | 0 | 1 | 0.99352 | -0.045276 | 0.4 | 1 | 1.1 | 0.9
29 | 1 | 0.013533 | 0.0033916 | 0 | 0 | 1 | 0.99149 | -0.05953 | 0.4 | 1 | 1.1 | 0.9
31 | 1 | 0.010323 | 0.0025871 | 0 | 0 | 1 | 0.99397 | -0.042068 | 0.4 | 1 | 1.1 | 0.9
56 | 1 | 0.0079669 | 0.0019967 | 0 | 0 | 1 | 0.98724 | -0.089539 | 0.4 | 1 | 1.1 | 0.9
24 | 1 | 0 | 0 | 0 | 0 | 1 | 0.98759 | -0.087085 | 0.4 | 1 | 1.1 | 0.9
23 | 1 | 0.0077907 | 0.0019525 | 0 | 0 | 1 | 0.98727 | -0.089375 | 0.4 | 1 | 1.1 | 0.9
40 | 1 | 0.0055079 | 0.0013804 | 0 | 0 | 1 | 0.9987 | -0.0090902 | 0.4 | 1 | 1.1 | 0.9
36 | 1 | 0 | 0 | 0 | 0 | 1 | 0.9988 | -0.0084042 | 0.4 | 1 | 1.1 | 0.9
35 | 1 | 0.0083362 | 0.0020893 | 0 | 0 | 1 | 0.99819 | -0.01261 | 0.4 | 1 | 1.1 | 0.9
42 | 1 | 0.0055965 | 0.0014026 | 0 | 0 | 1 | 0.9987 | -0.0091033 | 0.4 | 1 | 1.1 | 0.9
43 | 1 | 0 | 0 | 0 | 0 | 1 | 0.99427 | -0.040077 | 0.4 | 1 | 1.1 | 0.9
47 | 1 | 0.0050509 | 0.0012659 | 0 | 0 | 1 | 0.99383 | -0.043199 | 0.4 | 1 | 1.1 | 0.9
48 | 1 | 0.0051231 | 0.001284 | 0 | 0 | 1 | 0.99394 | -0.042436 | 0.4 | 1 | 1.1 | 0.9
44 | 1 | 0.0047603 | 0.0011931 | 0 | 0 | 1 | 0.994 | -0.042007 | 0.4 | 1 | 1.1 | 0.9
49 | 1 | 0.0079879 | 0.002002 | 0 | 0 | 1 | 0.99356 | -0.045098 | 0.4 | 1 | 1.1 | 0.9
46 | 1 | 0 | 0 | 0 | 0 | 1 | 0.99373 | -0.043911 | 0.4 | 1 | 1.1 | 0.9
51 | 1 | 0.0066941 | 0.0016777 | 0 | 0 | 1 | 0.99369 | -0.044224 | 0.4 | 1 | 1.1 | 0.9
53 | 1 | 0.0036536 | 0.00091569 | 0 | 0 | 1 | 0.99378 | -0.043546 | 0.4 | 1 | 1.1 | 0.9
45 | 1 | 0.0035208 | 0.00088239 | 0 | 0 | 1 | 0.99384 | -0.043164 | 0.4 | 1 | 1.1 | 0.9
54 | 1 | 0.0046957 | 0.0011769 | 0 | 0 | 1 | 0.99366 | -0.044415 | 0.4 | 1 | 1.1 | 0.9
55 | 1 | 0.0017405 | 0.0004362 | 0 | 0 | 1 | 0.99362 | -0.044684 | 0.4 | 1 | 1.1 | 0.9

## generator_data
GEN_BUS | PG | QG | QMAX | QMIN | VG | MBASE | GEN_STATUS | PMAX | PMIN
33 | 0.22825 | 0.05739 | 10 | -10 | 1 | 100 | 1 | 10 | 0

## branch_data
F_BUS | T_BUS | BR_R | BR_X | BR_B | RATE_A | RATE_B | RATE_C | TAP | SHIFT | BR_STATUS | ANGMIN | ANGMAX | P_in | Q_in | P_out | Q_out
1 | 3 | 1.4319 | 0.55074 | 1.4451e-09 | 0 | 0 | 0 | 0 | 0 | 1 | -90 | 90 | -0.0033456 | -0.00083848 | 0.0033458 | 0.00083841
3 | 6 | 2.316 | 0.89079 | 2.3373e-09 | 0 | 0 | 0 | 0 | 0 | 1 | -90 | 90 | -0.013769 | -0.0034507 | 0.013774 | 0.0034523
3 | 7 | 1.8794 | 0.72284 | 1.8966e-09 | 0 | 0 | 0 | 0 | 0 | 1 | -90 | 90 | 0.010423 | 0.0026123 | -0.010421 | -0.0026116
6 | 8 | 2.0639 | 0.7938 | 2.0828e-09 | 0 | 0 | 0 | 0 | 0 | 1 | -90 | 90 | -0.016483 | -0.0041312 | 0.016489 | 0.0041333
7 | 11 | 3.3347 | 1.2826 | 3.3653e-09 | 0 | 0 | 0 | 0 | 0 | 1 | -90 | 90 | 0.0060592 | 0.0015184 | -0.0060579 | -0.0015182
4 | 32 | 1.0975 | 0.4221 | 1.1075e-09 | 0 | 0 | 0 | 0 | 0 | 1 | -90 | 90 | 0.10197 | 0.025644 | -0.10185 | -0.025598
4 | 33 | 0.90448 | 0.34788 | 9.1278e-10 | 0 | 0 | 0 | 0 | 0 | 1 | -90 | 90 | -0.10197 | -0.025644 | 0.10207 | 0.025683
32 | 30 | 3.7461 | 1.4408 | 3.7805e-09 | 0 | 0 | 0 | 0 | 0 | 1 | -90 | 90 | 0.072406 | 0.018215 | -0.072196 | -0.018135
32 | 5 | 0.22789 | 0.08765 | 2.2998e-10 | 0 | 0 | 0 | 0 | 0 | 1 | -90 | 90 | 0.029443 | 0.0073826 | -0.029441 | -0.0073819
33 | 34 | 0.66176 | 0.25452 | 1.3357e-09 | 0 | 0 | 0 | 0 | 0 | 1 | -90 | 90 | 0.1199 | 0.030133 | -0.1198 | -0.030095
5 | 52 | 2.8802 | 1.1078 | 2.9067e-09 | 0 | 0 | 0 | 0 | 0 | 1 | -90 | 90 | 0.029441 | 0.0073819 | -0.029414 | -0.0073719
8 | 9 | 3.2645 | 1.2556 | 3.2945e-09 | 0 | 0 | 0 | 0 | 0 | 1 | -90 | 90 | -0.039399 | -0.0098775 | 0.039454 | 0.0098982
8 | 10 | 1.055 | 0.40576 | 1.0646e-09 | 0 | 0 | 0 | 0 | 0 | 1 | -90 | 90 | 0.022911 | 0.0057442 | -0.022905 | -0.005742
30 | 31 | 1.1055 | 0.4252 | 1.1157e-09 | 0 | 0 | 0 | 0 | 0 | 1 | -90 | 90 | 0.06591 | 0.016559 | -0.065858 | -0.01654
34 | 35 | 0.78621 | 0.30239 | 1.5868e-09 | 0 | 0 | 0 | 0 | 0 | 1 | -90 | 90 | 0.10869 | 0.02731 | -0.10859 | -0.027273
34 | 36 | 2.7381 | 1.0531 | 2.7632e-09 | 0 | 0 | 0 | 0 | 0 | 1 | -90 | 90 | 0.011109 | 0.0027842 | -0.011105 | -0.0027831
9 | 38 | 1.7316 | 0.666 | 1.7475e-09 | 0 | 0 | 0 | 0 | 0 | 1 | -90 | 90 | -0.048306 | -0.012117 | 0.04835 | 0.012133
10 | 13 | 1.1585 | 0.44557 | 1.1691e-09 | 0 | 0 | 0 | 0 | 0 | 1 | -90 | 90 | 0.020577 | 0.0051587 | -0.020572 | -0.0051568
38 | 39 | 0.32526 | 0.1251 | 3.2824e-10 | 0 | 0 | 0 | 0 | 0 | 1 | -90 | 90 | 0.043289 | 0.010855 | -0.043282 | -0.010853
38 | 37 | 2.1268 | 0.81801 | 2.1463e-09 | 0 | 0 | 0 | 0 | 0 | 1 | -90 | 90 | -0.091638 | -0.022989 | 0.09183 | 0.023062
13 | 12 | 2.6244 | 1.0094 | 2.6485e-09 | 0 | 0 | 0 | 0 | 0 | 1 | -90 | 90 | 0.018679 | 0.0046825 | -0.01867 | -0.004679
39 | 43 | 1.6634 | 0.63975 | 1.6786e-09 | 0 | 0 | 0 | 0 | 0 | 1 | -90 | 90 | 0.043282 | 0.010853 | -0.043249 | -0.01084
37 | 35 | 0.74677 | 0.28722 | 7.5362e-10 | 0 | 0 | 0 | 0 | 0 | 1 | -90 | 90 | -0.10017 | -0.025153 | 0.10025 | 0.025183
12 | 14 | 1.5008 | 0.57724 | 1.5146e-09 | 0 | 0 | 0 | 0 | 0 | 1 | -90 | 90 | 0.005791 | 0.0014513 | -0.0057904 | -0.0014512
15 | 16 | 2.6927 | 1.0357 | 2.7174e-09 | 0 | 0 | 0 | 0 | 0 | 1 | -90 | 90 | -0.0080138 | -0.0020085 | 0.0080157 | 0.0020089
16 | 18 | 2.5083 | 0.96473 | 2.5313e-09 | 0 | 0 | 0 | 0 | 0 | 1 | -90 | 90 | -0.017508 | -0.0043879 | 0.017516 | 0.0043908
18 | 27 | 5.2138 | 2.0053 | 5.2616e-09 | 0 | 0 | 0 | 0 | 0 | 1 | -90 | 90 | -0.033288 | -0.0083439 | 0.033351 | 0.0083676
18 | 25 | 1.5865 | 0.6102 | 1.6011e-09 | 0 | 0 | 0 | 0 | 0 | 1 | -90 | 90 | 0.015772 | 0.0039531 | -0.015767 | -0.0039516
27 | 29 | 2.9949 | 1.1519 | 3.0224e-09 | 0 | 0 | 0 | 0 | 0 | 1 | -90 | 90 | -0.041811 | -0.010488 | 0.041868 | 0.010509
25 | 56 | 7.4105 | 2.8502 | 7.4785e-09 | 0 | 0 | 0 | 0 | 0 | 1 | -90 | 90 | 0.007972 | 0.0019979 | -0.0079668 | -0.0019967
25 | 24 | 3.5782 | 1.3762 | 3.6111e-09 | 0 | 0 | 0 | 0 | 0 | 1 | -90 | 90 | 0.0077955 | 0.0019537 | -0.0077931 | -0.0019531
20 | 21 | 0.94497 | 0.36345 | 9.5364e-10 | 0 | 0 | 0 | 0 | 0 | 1 | -90 | 90 | -0.055479 | -0.013931 | 0.05551 | 0.013943
20 | 29 | 2.3636 | 0.90906 | 2.3853e-09 | 0 | 0 | 0 | 0 | 0 | 1 | -90 | 90 | 0.055479 | 0.013931 | -0.055401 | -0.013901
21 | 31 | 0.74648 | 0.28711 | 7.5333e-10 | 0 | 0 | 0 | 0 | 0 | 1 | -90 | 90 | -0.05551 | -0.013943 | 0.055535 | 0.013952
24 | 23 | 3.7322 | 1.4355 | 3.7665e-09 | 0 | 0 | 0 | 0 | 0 | 1 | -90 | 90 | 0.0077931 | 0.0019531 | -0.0077906 | -0.0019525
40 | 36 | 1.618 | 0.6223 | 1.6328e-09 | 0 | 0 | 0 | 0 | 0 | 1 | -90 | 90 | -0.0055079 | -0.0013804 | 0.0055084 | 0.0013804
36 | 42 | 1.6228 | 0.62416 | 1.6377e-09 | 0 | 0 | 0 | 0 | 0 | 1 | -90 | 90 | 0.0055971 | 0.0014027 | -0.0055965 | -0.0014026
43 | 47 | 3.4207 | 1.3157 | 3.4521e-09 | 0 | 0 | 0 | 0 | 0 | 1 | -90 | 90 | 0.011751 | 0.0029453 | -0.011746 | -0.0029437
43 | 48 | 1.996 | 0.76767 | 2.0143e-09 | 0 | 0 | 0 | 0 | 0 | 1 | -90 | 90 | 0.01522 | 0.0038148 | -0.015215 | -0.0038131
43 | 44 | 1.5268 | 0.58724 | 1.5408e-09 | 0 | 0 | 0 | 0 | 0 | 1 | -90 | 90 | 0.016277 | 0.00408 | -0.016273 | -0.0040785
47 | 51 | 1.9694 | 0.75746 | 1.9875e-09 | 0 | 0 | 0 | 0 | 0 | 1 | -90 | 90 | 0.006695 | 0.0016779 | -0.0066941 | -0.0016777
48 | 53 | 1.4142 | 0.54393 | 1.4272e-09 | 0 | 0 | 0 | 0 | 0 | 1 | -90 | 90 | 0.010092 | 0.0025291 | -0.010091 | -0.0025287
44 | 45 | 1.2941 | 0.49773 | 1.306e-09 | 0 | 0 | 0 | 0 | 0 | 1 | -90 | 90 | 0.011513 | 0.0028855 | -0.011511 | -0.0028849
49 | 46 | 1.911 | 0.73501 | 1.9286e-09 | 0 | 0 | 0 | 0 | 0 | 1 | -90 | 90 | -0.0079879 | -0.002002 | 0.0079893 | 0.0020023
46 | 45 | 1.2016 | 0.46214 | 1.2126e-09 | 0 | 0 | 0 | 0 | 0 | 1 | -90 | 90 | -0.0079893 | -0.0020023 | 0.0079901 | 0.0020025
53 | 54 | 1.7374 | 0.66823 | 1.7533e-09 | 0 | 0 | 0 | 0 | 0 | 1 | -90 | 90 | 0.006437 | 0.001613 | -0.0064362 | -0.0016129
54 | 55 | 1.9829 | 0.76264 | 2.0011e-09 | 0 | 0 | 0 | 0 | 0 | 1 | -90 | 90 | 0.0017405 | 0.00043603 | -0.0017405 | -0.0004362