## bus_data
BUS_I | BUS_TYPE | Pd | Qd | Gs | Bs | area | Vm | Va | baseKV | zone | Vmax | Vmin
1 | 1 | 0.0014105 | 0.0003535 | 0 | 0 | 1 | 0.97777 | -0.15562 | 0.4 | 1 | 1.1 | 0.9
2 | 1 | 0.0011228 | 0.0002814 | 0 | 0 | 1 | 0.978 | -0.15404 | 0.4 | 1 | 1.1 | 0.9
3 | 1 | 0.0087298 | 0.0021879 | 0 | 0 | 1 | 0.9777 | -0.15619 | 0.4 | 1 | 1.1 | 0.9
4 | 1 | 0 | 0 | 0 | 0 | 1 | 0.97829 | -0.15197 | 0.4 | 1 | 1.1 | 0.9
5 | 1 | 0.00060469 | 0.00015155 | 0 | 0 | 1 | 0.97694 | -0.16158 | 0.4 | 1 | 1.1 | 0.9
6 | 1 | 0.0028201 | 0.00070679 | 0 | 0 | 1 | 0.97994 | -0.14016 | 0.4 | 1 | 1.1 | 0.9
11 | 1 | 0.0011109 | 0.00027843 | 0 | 0 | 1 | 0.97596 | -0.16856 | 0.4 | 1 | 1.1 | 0.9
7 | 1 | 0.0019552 | 0.00049002 | 0 | 0 | 1 | 0.98074 | -0.1345 | 0.4 | 1 | 1.1 | 0.9
33 | 1 | 0.00092337 | 0.00023142 | 0 | 0 | 1 | 0.97531 | -0.17324 | 0.4 | 1 | 1.1 | 0.9
8 | 1 | 0 | 0 | 0 | 0 | 1 | 0.98236 | -0.12304 | 0.4 | 1 | 1.1 | 0.9
9 | 1 | 0.0020049 | 0.00050247 | 0 | 0 | 1 | 0.9822 | -0.12414 | 0.4 | 1 | 1.1 | 0.9
10 | 1 | 0.0026999 | 0.00067666 | 0 | 0 | 1 | 0.98647 | -0.093985 | 0.4 | 1 | 1.1 | 0.9
29 | 1 | 0.0016015 | 0.00040137 | 0 | 0 | 1 | 0.98204 | -0.12528 | 0.4 | 1 | 1.1 | 0.9
26 | 1 | 0.0020219 | 0.00050674 | 0 | 0 | 1 | 0.98738 | -0.087566 | 0.4 | 1 | 1.1 | 0.9
30 | 1 | 0.0016834 | 0.0004219 | 0 | 0 | 1 | 0.98192 | -0.12617 | 0.4 | 1 | 1.1 | 0.9
24 | 1 | 0 | 0 | 0 | 0 | 1 | 0.99177 | -0.056868 | 0.4 | 1 | 1.1 | 0.9
34 | 1 | 0 | 0 | 0 | 0 | 1 | 0.97189 | -0.19779 | 0.4 | 1 | 1.1 | 0.9
12 | 1 | 0.0017173 | 0.0004304 | 0 | 0 | 1 | 0.99317 | -0.047462 | 0.4 | 1 | 1.1 | 0.9
13 | 1 | 0.0013981 | 0.0003504 | 0 | 0 | 1 | 0.99318 | -0.047426 | 0.4 | 1 | 1.1 | 0.9
14 | 1 | 0.001137 | 0.00028496 | 0 | 0 | 1 | 0.99292 | -0.049233 | 0.4 | 1 | 1.1 | 0.9
15 | 1 | 0 | 0 | 0 | 0 | 1 | 0.99336 | -0.046118 | 0.4 | 1 | 1.1 | 0.9
16 | 1 | 0.0028039 | 0.00070272 | 0 | 0 | 1 | 0.99278 | -0.050216 | 0.4 | 1 | 1.1 | 0.9
17 | 1 | 0.0010897 | 0.0002731 | 0 | 0 | 1 | 0.9925 | -0.052117 | 0.4 | 1 | 1.1 | 0.9
18 | 1 | 0.00082645 | 0.00020713 | 0 | 0 | 1 | 0.99407 | -0.041186 | 0.4 | 1 | 1.1 | 0.9
19 | 1 | 0.0025967 | 0.0006508 | 0 | 0 | 1 | 0.99271 | -0.050697 | 0.4 | 1 | 1.1 | 0.9
28 | 1 | 0.0014191 | 0.00035566 | 0 | 0 | 1 | 0.99125 | -0.060929 | 0.4 | 1 | 1.1 | 0.9
25 | 1 | 0.00090896 | 0.00022781 | 0 | 0 | 1 | 0.99599 | -0.027808 | 0.4 | 1 | 1.1 | 0.9
50 | 1 | 0.0016698 | 0.0004185 | 0 | 0 | 1 | 0.98873 | -0.078612 | 0.4 | 1 | 1.1 | 0.9
23 | 1 | 0.0014526 | 0.00036406 | 0 | 0 | 1 | 0.99765 | -0.016249 | 0.4 | 1 | 1.1 | 0.9
20 | 1 | 0.0010172 | 0.00025493 | 0 | 0 | 1 | 0.99968 | -0.0022273 | 0.4 | 1 | 1.1 | 0.9
21 | 1 | 0.0019529 | 0.00048943 | 0 | 0 | 1 | 0.99966 | -0.0023555 | 0.4 | 1 | 1.1 | 0.9
22 | 3 | 0 | 0 | 0 | 0 | 1 | 1 | 0 | 0.4 | 1 | 1.1 | 0.9
27 | 1 | 0.0026359 | 0.00066061 | 0 | 0 | 1 | 0.9917 | -0.057392 | 0.4 | 1 | 1.1 | 0.9
86 | 1 | 0.0020878 | 0.00052324 | 0 | 0 | 1 | 0.99168 | -0.057562 | 0.4 | 1 | 1.1 | 0.9
51 | 1 | 0 | 0 | 0 | 0 | 1 | 0.98567 | -0.10024 | 0.4 | 1 | 1.1 | 0.9
31 | 1 | 0.0016424 | 0.00041162 | 0 | 0 | 1 | 0.98185 | -0.12663 | 0.4 | 1 | 1.1 | 0.9
32 | 1 | 0.0018786 | 0.00047082 | 0 | 0 | 1 | 0.98179 | -0.12709 | 0.4 | 1 | 1.1 | 0.9
35 | 1 | 0 | 0 | 0 | 0 | 1 | 0.97137 | -0.20156 | 0.4 | 1 | 1.1 | 0.9
36 | 1 | 0.00073336 | 0.0001838 | 0 | 0 | 1 | 0.97077 | -0.20587 | 0.4 | 1 | 1.1 | 0.9
37 | 1 | 0.0057098 | 0.001431 | 0 | 0 | 1 | 0.9715 | -0.20058 | 0.4 | 1 | 1.1 | 0.9
38 | 1 | 0.0055946 | 0.0014021 | 0 | 0 | 1 | 0.97117 | -0.203 | 0.4 | 1 | 1.1 | 0.9
39 | 1 | 0.00042087 | 0.00010548 | 0 | 0 | 1 | 0.97069 | -0.20645 | 0.4 | 1 | 1.1 | 0.9
45 | 1 | 0 | 0 | 0 | 0 | 1 | 0.97051 | -0.20775 | 0.4 | 1 | 1.1 | 0.9
46 | 1 | 0.00088534 | 0.00022189 | 0 | 0 | 1 | 0.9705 | -0.20785 | 0.4 | 1 | 1.1 | 0.9
44 | 1 | 0 | 0 | 0 | 0 | 1 | 0.97043 | -0.20829 | 0.4 | 1 | 1.1 | 0.9
40 | 1 | 0.0016104 | 0.0004036 | 0 | 0 | 1 | 0.97011 | -0.2106 | 0.4 | 1 | 1.1 | 0.9
41 | 1 | 0.0013414 | 0.0003362 | 0 | 0 | 1 | 0.97016 | -0.21028 | 0.4 | 1 | 1.1 | 0.9
42 | 1 | 0.0015877 | 0.00039792 | 0 | 0 | 1 | 0.97004 | -0.21114 | 0.4 | 1 | 1.1 | 0.9
43 | 1 | 0.0025403 | 0.00063665 | 0 | 0 | 1 | 0.97019 | -0.21002 | 0.4 | 1 | 1.1 | 0.9
52 | 1 | 0 | 0 | 0 | 0 | 1 | 0.98323 | -0.11751 | 0.4 | 1 | 1.1 | 0.9
53 | 1 | 0.0019786 | 0.00049588 | 0 | 0 | 1 | 0.98555 | -0.10104 | 0.4 | 1 | 1.1 | 0.9
54 | 1 | 0.0010732 | 0.00026897 | 0 | 0 | 1 | 0.98301 | -0.11913 | 0.4 | 1 | 1.1 | 0.9
55 | 1 | 0.0015828 | 0.00039668 | 0 | 0 | 1 | 0.983 | -0.11915 | 0.4 | 1 | 1.1 | 0.9
58 | 1 | 0.00040422 | 0.00010131 | 0 | 0 | 1 | 0.98145 | -0.1302 | 0.4 | 1 | 1.1 | 0.9
56 | 1 | 0.001437 | 0.00036015 | 0 | 0 | 1 | 0.98298 | -0.1193 | 0.4 | 1 | 1.1 | 0.9
59 | 1 | 0.0016479 | 0.000413 | 0 | 0 | 1 | 0.98036 | -0.13801 | 0.4 | 1 | 1.1 | 0.9
57 | 1 | 0.0033012 | 0.00082735 | 0 | 0 | 1 | 0.98288 | -0.12002 | 0.4 | 1 | 1.1 | 0.9
60 | 1 | 0.00078376 | 0.00019643 | 0 | 0 | 1 | 0.98031 | -0.13834 | 0.4 | 1 | 1.1 | 0.9
61 | 1 | 0.0035595 | 0.00089211 | 0 | 0 | 1 | 0.97981 | -0.14196 | 0.4 | 1 | 1.1 | 0.9
62 | 1 | 0 | 0 | 0 | 0 | 1 | 0.97921 | -0.14627 | 0.4 | 1 | 1.1 | 0.9
63 | 1 | 0.00035074 | 8.7904e-05 | 0 | 0 | 1 | 0.97908 | -0.14722 | 0.4 | 1 | 1.1 | 0.9
64 | 1 | 0.0011005 | 0.00027582 | 0 | 0 | 1 | 0.97882 | -0.14906 | 0.4 | 1 | 1.1 | 0.9
82 | 1 | 0 | 0 | 0 | 0 | 1 | 0.97854 | -0.15107 | 0.4 | 1 | 1.1 | 0.9
65 | 1 | 0.00077564 | 0.00019439 | 0 | 0 | 1 | 0.97869 | -0.15001 | 0.4 | 1 | 1.1 | 0.9
83 | 1 | 0.0011464 | 0.0002873 | 0 | 0 | 1 | 0.97852 | -0.15122 | 0.4 | 1 | 1.1 | 0.9
66 | 1 | 0.00097471 | 0.00024428 | 0 | 0 | 1 | 0.97823 | -0.15332 | 0.4 | 1 | 1.1 | 0.9
67 | 1 | 0 | 0 | 0 | 0 | 1 | 0.97796 | -0.15526 | 0.4 | 1 | 1.1 | 0.9
68 | 1 | 0.00052119 | 0.00013062 | 0 | 0 | 1 | 0.97795 | -0.15533 | 0.4 | 1 | 1.1 | 0.9
69 | 1 | 0.0012801 | 0.00032083 | 0 | 0 | 1 | 0.97769 | -0.15716 | 0.4 | 1 | 1.1 | 0.9
70 | 1 | 0 | 0 | 0 | 0 | 1 | 0.97666 | -0.16459 | 0.4 | 1 | 1.1 | 0.9
71 | 1 | 0.00098275 | 0.0002463 | 0 | 0 | 1 | 0.97654 | -0.16545 | 0.4 | 1 | 1.1 | 0.9
72 | 1 | 0.0012241 | 0.00030679 | 0 | 0 | 1 | 0.97653 | -0.16553 | 0.4 | 1 | 1.1 | 0.9
73 | 1 | 0.00093616 | 0.00023462 | 0 | 0 | 1 | 0.97651 | -0.16568 | 0.4 | 1 | 1.1 | 0.9
74 | 1 | 0 | 0 | 0 | 0 | 1 | 0.9763 | -0.16723 | 0.4 | 1 | 1.1 | 0.9
78 | 1 | 0.0016204 | 0.00040611 | 0 | 0 | 1 | 0.97609 | -0.16876 | 0.4 | 1 | 1.1 | 0.9
79 | 1 | 0.00064436 | 0.00016149 | 0 | 0 | 1 | 0.97588 | -0.17025 | 0.4 | 1 | 1.1 | 0.9
75 | 1 | 0.0005104 | 0.00012792 | 0 | 0 | 1 | 0.97364 | -0.18649 | 0.4 | 1 | 1.1 | 0.9
76 | 1 | 0.00059585 | 0.00014933 | 0 | 0 | 1 | 0.97291 | -0.19183 | 0.4 | 1 | 1.1 | 0.9
85 | 1 | 0.00056283 | 0.00014106 | 0 | 0 | 1 | 0.97355 | -0.18714 | 0.4 | 1 | 1.1 | 0.9
80 | 1 | 0.00073657 | 0.0001846 | 0 | 0 | 1 | 0.97519 | -0.17527 | 0.4 | 1 | 1.1 | 0.9
77 | 1 | 0.00088421 | 0.0002216 | 0 | 0 | 1 | 0.97289 | -0.19191 | 0.4 | 1 | 1.1 | 0.9
90 | 1 | 0.0019888 | 0.00049843 | 0 | 0 | 1 | 0.97271 | -0.19322 | 0.4 | 1 | 1.1 | 0.9
89 | 1 | 0.00058632 | 0.00014695 | 0 | 0 | 1 | 0.97252 | -0.19466 | 0.4 | 1 | 1.1 | 0.9
81 | 1 | 0.0016427 | 0.00041169 | 0 | 0 | 1 | 0.97521 | -0.17508 | 0.4 | 1 | 1.1 | 0.9
84 | 1 | 0.0039158 | 0.00098138 | 0 | 0 | 1 | 0.9784 | -0.15205 | 0.4 | 1 | 1.1 | 0.9
87 | 1 | 0.00084442 | 0.00021163 | 0 | 0 | 1 | 0.97813 | -0.15399 | 0.4 | 1 | 1.1 | 0.9
88 | 1 | 0.0010793 | 0.0002705 | 0 | 0 | 1 | 0.978 | -0.15494 | 0.4 | 1 | 1.1 | 0.9

## generator_data
GEN_BUS | PG | QG | QMAX | QMIN | VG | MBASE | GEN_STATUS | PMAX | PMIN
22 | 0.12025 | 0.030397 | 10 | -10 | 1 | 100 | 1 | 10 | 0

## branch_data
F_BUS | T_BUS | BR_R | BR_X | BR_B | RATE_A | RATE_B | RATE_C | TAP | SHIFT | BR_STATUS | ANGMIN | ANGMAX | P_in | Q_in | P_out | Q_out
1 | 2 | 1.9467 | 0.74873 | 1.9646e-09 | 0 | 0 | 0 | 0 | 0 | 1 | -90 | 90 | -0.010141 | -0.0025416 | 0.010143 | 0.0025423
1 | 3 | 0.80635 | 0.31013 | 8.1375e-10 | 0 | 0 | 0 | 0 | 0 | 1 | -90 | 90 | 0.0087304 | 0.0021881 | -0.0087297 | -0.0021879
2 | 4 | 2.2911 | 0.8812 | 2.3121e-09 | 0 | 0 | 0 | 0 | 0 | 1 | -90 | 90 | -0.011266 | -0.0028237 | 0.011269 | 0.0028247
4 | 5 | 5.1787 | 1.9918 | 5.2262e-09 | 0 | 0 | 0 | 0 | 0 | 1 | -90 | 90 | 0.02322 | 0.0058341 | -0.023189 | -0.0058227
4 | 6 | 4.288 | 1.6492 | 4.3274e-09 | 0 | 0 | 0 | 0 | 0 | 1 | -90 | 90 | -0.034489 | -0.0086588 | 0.034546 | 0.0086801
5 | 11 | 3.8515 | 1.4813 | 3.8868e-09 | 0 | 0 | 0 | 0 | 0 | 1 | -90 | 90 | 0.022584 | 0.0056711 | -0.022562 | -0.0056631
6 | 7 | 1.9059 | 0.73302 | 1.9233e-09 | 0 | 0 | 0 | 0 | 0 | 1 | -90 | 90 | -0.037366 | -0.0093869 | 0.037395 | 0.0093981
11 | 33 | 2.7124 | 1.0432 | 2.7373e-09 | 0 | 0 | 0 | 0 | 0 | 1 | -90 | 90 | 0.021452 | 0.0053847 | -0.021438 | -0.0053796
7 | 8 | 3.6712 | 1.412 | 3.7049e-09 | 0 | 0 | 0 | 0 | 0 | 1 | -90 | 90 | -0.039351 | -0.0098881 | 0.039413 | 0.0099119
33 | 34 | 14.8203 | 5.7001 | 1.4956e-08 | 0 | 0 | 0 | 0 | 0 | 1 | -90 | 90 | 0.020514 | 0.0051482 | -0.020445 | -0.0051228
8 | 9 | 1.5669 | 0.60266 | 1.5813e-09 | 0 | 0 | 0 | 0 | 0 | 1 | -90 | 90 | 0.0088141 | 0.0022085 | -0.0088127 | -0.0022081
8 | 10 | 7.6441 | 2.94 | 7.7143e-09 | 0 | 0 | 0 | 0 | 0 | 1 | -90 | 90 | -0.048227 | -0.01212 | 0.048423 | 0.012195
9 | 29 | 2.108 | 0.81076 | 2.1273e-09 | 0 | 0 | 0 | 0 | 0 | 1 | -90 | 90 | 0.0068079 | 0.0017056 | -0.0068068 | -0.0017054
10 | 26 | 1.6069 | 0.61804 | 1.6216e-09 | 0 | 0 | 0 | 0 | 0 | 1 | -90 | 90 | -0.051123 | -0.012871 | 0.051169 | 0.012889
29 | 30 | 2.1331 | 0.82042 | 2.1527e-09 | 0 | 0 | 0 | 0 | 0 | 1 | -90 | 90 | 0.0052053 | 0.0013041 | -0.0052047 | -0.001304
26 | 24 | 7.4287 | 2.8572 | 7.4969e-09 | 0 | 0 | 0 | 0 | 0 | 1 | -90 | 90 | -0.053191 | -0.013396 | 0.05342 | 0.013483
30 | 31 | 1.63 | 0.62691 | 1.6449e-09 | 0 | 0 | 0 | 0 | 0 | 1 | -90 | 90 | 0.0035213 | 0.00088212 | -0.0035211 | -0.00088219
24 | 27 | 1.4231 | 0.54733 | 1.4361e-09 | 0 | 0 | 0 | 0 | 0 | 1 | -90 | 90 | 0.004724 | 0.0011838 | -0.0047237 | -0.0011838
24 | 22 | 12.7889 | 4.9188 | 1.2906e-08 | 0 | 0 | 0 | 0 | 0 | 1 | -90 | 90 | -0.058144 | -0.014667 | 0.058612 | 0.014845
34 | 35 | 8.268 | 3.18 | 8.3439e-09 | 0 | 0 | 0 | 0 | 0 | 1 | -90 | 90 | 0.0055985 | 0.0014026 | -0.0055956 | -0.0014023
34 | 36 | 10.8754 | 4.1828 | 1.0975e-08 | 0 | 0 | 0 | 0 | 0 | 1 | -90 | 90 | 0.0091341 | 0.0022889 | -0.0091239 | -0.002286
34 | 37 | 6.0007 | 2.3079 | 6.0557e-09 | 0 | 0 | 0 | 0 | 0 | 1 | -90 | 90 | 0.0057119 | 0.0014313 | -0.0057097 | -0.001431
12 | 13 | 0.056054 | 0.021559 | 5.6569e-11 | 0 | 0 | 0 | 0 | 0 | 1 | -90 | 90 | -0.0082574 | -0.002069 | 0.0082575 | 0.002069
12 | 14 | 3.4785 | 1.3379 | 3.5105e-09 | 0 | 0 | 0 | 0 | 0 | 1 | -90 | 90 | 0.0065401 | 0.0016386 | -0.0065385 | -0.0016384
13 | 15 | 1.7394 | 0.66901 | 1.7554e-09 | 0 | 0 | 0 | 0 | 0 | 1 | -90 | 90 | -0.0096556 | -0.0024194 | 0.0096573 | 0.0024199
14 | 16 | 2.3359 | 0.89841 | 2.3573e-09 | 0 | 0 | 0 | 0 | 0 | 1 | -90 | 90 | 0.0054015 | 0.0013534 | -0.0054008 | -0.0013534
15 | 17 | 1.7107 | 0.65797 | 1.7264e-09 | 0 | 0 | 0 | 0 | 0 | 1 | -90 | 90 | 0.045454 | 0.011448 | -0.045416 | -0.011434
15 | 18 | 1.16 | 0.44614 | 1.1706e-09 | 0 | 0 | 0 | 0 | 0 | 1 | -90 | 90 | -0.055112 | -0.013868 | 0.05515 | 0.013883
16 | 19 | 2.377 | 0.91422 | 2.3988e-09 | 0 | 0 | 0 | 0 | 0 | 1 | -90 | 90 | 0.0025969 | 0.00065064 | -0.0025967 | -0.00065081
17 | 28 | 2.57 | 0.98844 | 2.5935e-09 | 0 | 0 | 0 | 0 | 0 | 1 | -90 | 90 | 0.044327 | 0.011161 | -0.044272 | -0.01114
18 | 25 | 3.1074 | 1.1951 | 3.1359e-09 | 0 | 0 | 0 | 0 | 0 | 1 | -90 | 90 | -0.055976 | -0.01409 | 0.056081 | 0.01413
28 | 50 | 5.3095 | 2.0421 | 5.3582e-09 | 0 | 0 | 0 | 0 | 0 | 1 | -90 | 90 | 0.042853 | 0.010785 | -0.042747 | -0.010744
25 | 23 | 2.6511 | 1.0197 | 2.6754e-09 | 0 | 0 | 0 | 0 | 0 | 1 | -90 | 90 | -0.05699 | -0.014358 | 0.057082 | 0.014393
50 | 51 | 6.722 | 2.5854 | 6.7836e-09 | 0 | 0 | 0 | 0 | 0 | 1 | -90 | 90 | 0.041078 | 0.010326 | -0.040954 | -0.010279
23 | 22 | 3.6477 | 1.403 | 3.6812e-09 | 0 | 0 | 0 | 0 | 0 | 1 | -90 | 90 | -0.058535 | -0.014757 | 0.058668 | 0.014808
20 | 21 | 0.85436 | 0.3286 | 8.622e-10 | 0 | 0 | 0 | 0 | 0 | 1 | -90 | 90 | 0.0019529 | 0.00048936 | -0.0019529 | -0.00048943
20 | 22 | 9.7512 | 3.7505 | 9.8407e-09 | 0 | 0 | 0 | 0 | 0 | 1 | -90 | 90 | -0.0029701 | -0.00074428 | 0.002971 | 0.00074365
27 | 86 | 1.0403 | 0.40013 | 1.0499e-09 | 0 | 0 | 0 | 0 | 0 | 1 | -90 | 90 | 0.0020878 | 0.00052316 | -0.0020878 | -0.00052324
51 | 52 | 5.6092 | 2.1574 | 5.6607e-09 | 0 | 0 | 0 | 0 | 0 | 1 | -90 | 90 | 0.038975 | 0.0097838 | -0.038882 | -0.0097485
51 | 53 | 5.0809 | 1.9542 | 5.1275e-09 | 0 | 0 | 0 | 0 | 0 | 1 | -90 | 90 | 0.0019788 | 0.00049546 | -0.0019786 | -0.00049588
31 | 32 | 3.1309 | 1.2042 | 3.1596e-09 | 0 | 0 | 0 | 0 | 0 | 1 | -90 | 90 | 0.0018787 | 0.00047057 | -0.0018786 | -0.00047082
35 | 38 | 3.1646 | 1.2171 | 3.1936e-09 | 0 | 0 | 0 | 0 | 0 | 1 | -90 | 90 | 0.0055956 | 0.0014023 | -0.0055945 | -0.0014021
36 | 39 | 0.83731 | 0.32204 | 8.4499e-10 | 0 | 0 | 0 | 0 | 0 | 1 | -90 | 90 | 0.0083906 | 0.0021022 | -0.0083899 | -0.0021021
39 | 45 | 2.0036 | 0.77062 | 2.022e-09 | 0 | 0 | 0 | 0 | 0 | 1 | -90 | 90 | 0.0079691 | 0.0019966 | -0.0079676 | -0.0019962
45 | 46 | 1.3781 | 0.53002 | 1.3907e-09 | 0 | 0 | 0 | 0 | 0 | 1 | -90 | 90 | 0.00088533 | 0.00022176 | -0.00088532 | -0.00022189
45 | 44 | 0.93236 | 0.3586 | 9.4092e-10 | 0 | 0 | 0 | 0 | 0 | 1 | -90 | 90 | 0.0070823 | 0.0017744 | -0.0070818 | -0.0017743
44 | 43 | 3.0068 | 1.1565 | 3.0344e-09 | 0 | 0 | 0 | 0 | 0 | 1 | -90 | 90 | 0.0070818 | 0.0017743 | -0.0070801 | -0.001774
40 | 41 | 1.2252 | 0.47124 | 1.2365e-09 | 0 | 0 | 0 | 0 | 0 | 1 | -90 | 90 | -0.0031982 | -0.00080118 | 0.0031983 | 0.00080112
40 | 42 | 4.1817 | 1.6083 | 4.22e-09 | 0 | 0 | 0 | 0 | 0 | 1 | -90 | 90 | 0.0015878 | 0.00039757 | -0.0015877 | -0.00039793
41 | 43 | 0.69079 | 0.26569 | 6.9713e-10 | 0 | 0 | 0 | 0 | 0 | 1 | -90 | 90 | -0.0045397 | -0.0011373 | 0.0045399 | 0.0011373
52 | 54 | 0.62711 | 0.24119 | 6.3286e-10 | 0 | 0 | 0 | 0 | 0 | 1 | -90 | 90 | 0.032559 | 0.0081642 | -0.032552 | -0.0081615
52 | 55 | 3.2699 | 1.2576 | 3.2999e-09 | 0 | 0 | 0 | 0 | 0 | 1 | -90 | 90 | 0.0063228 | 0.0015843 | -0.0063213 | -0.001584
54 | 58 | 4.4231 | 1.7012 | 4.4637e-09 | 0 | 0 | 0 | 0 | 0 | 1 | -90 | 90 | 0.031479 | 0.0078925 | -0.031431 | -0.0078744
55 | 56 | 0.40105 | 0.15425 | 4.0473e-10 | 0 | 0 | 0 | 0 | 0 | 1 | -90 | 90 | 0.0047386 | 0.0011874 | -0.0047385 | -0.0011874
58 | 59 | 3.1556 | 1.2137 | 3.1846e-09 | 0 | 0 | 0 | 0 | 0 | 1 | -90 | 90 | 0.031026 | 0.0077731 | -0.030993 | -0.0077605
56 | 57 | 2.7495 | 1.0575 | 2.7748e-09 | 0 | 0 | 0 | 0 | 0 | 1 | -90 | 90 | 0.0033015 | 0.00082721 | -0.0033011 | -0.00082735
59 | 60 | 0.14014 | 0.053901 | 1.4143e-10 | 0 | 0 | 0 | 0 | 0 | 1 | -90 | 90 | 0.029345 | 0.0073475 | -0.029344 | -0.007347
60 | 61 | 1.5828 | 0.60877 | 1.5973e-09 | 0 | 0 | 0 | 0 | 0 | 1 | -90 | 90 | 0.02856 | 0.0071506 | -0.028546 | -0.0071453
61 | 62 | 2.1503 | 0.82702 | 2.17e-09 | 0 | 0 | 0 | 0 | 0 | 1 | -90 | 90 | 0.024986 | 0.0062532 | -0.024971 | -0.0062477
62 | 63 | 1.599 | 0.61502 | 1.6137e-09 | 0 | 0 | 0 | 0 | 0 | 1 | -90 | 90 | 0.0073426 | 0.0018378 | -0.0073417 | -0.0018376
62 | 64 | 1.9662 | 0.75623 | 1.9842e-09 | 0 | 0 | 0 | 0 | 0 | 1 | -90 | 90 | 0.017629 | 0.0044099 | -0.017622 | -0.0044075
63 | 82 | 6.8612 | 2.6389 | 6.9241e-09 | 0 | 0 | 0 | 0 | 0 | 1 | -90 | 90 | 0.0069909 | 0.0017497 | -0.0069872 | -0.0017489
64 | 65 | 0.71603 | 0.2754 | 7.226e-10 | 0 | 0 | 0 | 0 | 0 | 1 | -90 | 90 | 0.016521 | 0.0041316 | -0.016519 | -0.0041309
82 | 83 | 0.26475 | 0.10183 | 2.6718e-10 | 0 | 0 | 0 | 0 | 0 | 1 | -90 | 90 | 0.0069872 | 0.0017489 | -0.0069871 | -0.0017489
65 | 66 | 2.6117 | 1.0045 | 2.6356e-09 | 0 | 0 | 0 | 0 | 0 | 1 | -90 | 90 | 0.015744 | 0.0039365 | -0.015736 | -0.003934
83 | 84 | 1.7728 | 0.68183 | 1.789e-09 | 0 | 0 | 0 | 0 | 0 | 1 | -90 | 90 | 0.0058408 | 0.0014616 | -0.0058401 | -0.0014615
66 | 67 | 1.6311 | 0.62735 | 1.6461e-09 | 0 | 0 | 0 | 0 | 0 | 1 | -90 | 90 | 0.014762 | 0.0036897 | -0.014758 | -0.0036883
67 | 68 | 1.4963 | 0.57548 | 1.51e-09 | 0 | 0 | 0 | 0 | 0 | 1 | -90 | 90 | 0.00052119 | 0.00013048 | -0.00052118 | -0.00013062
67 | 69 | 1.647 | 0.63346 | 1.6621e-09 | 0 | 0 | 0 | 0 | 0 | 1 | -90 | 90 | 0.014237 | 0.0035578 | -0.014233 | -0.0035566
69 | 70 | 7.0993 | 2.7305 | 7.1644e-09 | 0 | 0 | 0 | 0 | 0 | 1 | -90 | 90 | 0.012953 | 0.0032357 | -0.01294 | -0.0032313
70 | 71 | 5.5615 | 2.139 | 5.6125e-09 | 0 | 0 | 0 | 0 | 0 | 1 | -90 | 90 | 0.0019191 | 0.00048021 | -0.0019189 | -0.00048065
70 | 72 | 1.0528 | 0.40492 | 1.0624e-09 | 0 | 0 | 0 | 0 | 0 | 1 | -90 | 90 | 0.01102 | 0.0027511 | -0.011019 | -0.0027507
71 | 73 | 2.9618 | 1.1392 | 2.989e-09 | 0 | 0 | 0 | 0 | 0 | 1 | -90 | 90 | 0.00093618 | 0.00023435 | -0.00093615 | -0.00023463
72 | 74 | 2.1362 | 0.82163 | 2.1558e-09 | 0 | 0 | 0 | 0 | 0 | 1 | -90 | 90 | 0.0097949 | 0.0024439 | -0.0097926 | -0.0024432
74 | 78 | 1.9194 | 0.73823 | 1.937e-09 | 0 | 0 | 0 | 0 | 0 | 1 | -90 | 90 | 0.0097926 | 0.0024432 | -0.0097905 | -0.0024426
78 | 79 | 2.2435 | 0.8629 | 2.2641e-09 | 0 | 0 | 0 | 0 | 0 | 1 | -90 | 90 | 0.0081702 | 0.0020365 | -0.0081685 | -0.0020361
79 | 81 | 36.1136 | 13.8899 | 3.6445e-08 | 0 | 0 | 0 | 0 | 0 | 1 | -90 | 90 | 0.0016437 | 0.00040865 | -0.0016427 | -0.0004117
79 | 80 | 10.4879 | 4.0338 | 1.0584e-08 | 0 | 0 | 0 | 0 | 0 | 1 | -90 | 90 | 0.0058804 | 0.001466 | -0.0058764 | -0.0014654
75 | 76 | 16.1188 | 6.1995 | 1.6267e-08 | 0 | 0 | 0 | 0 | 0 | 1 | -90 | 90 | 0.0040587 | 0.0010127 | -0.0040557 | -0.0010131
75 | 85 | 14.143 | 5.4396 | 1.4273e-08 | 0 | 0 | 0 | 0 | 0 | 1 | -90 | 90 | 0.00056287 | 0.00013973 | -0.00056282 | -0.00014106
75 | 80 | 26.7499 | 10.2884 | 2.6995e-08 | 0 | 0 | 0 | 0 | 0 | 1 | -90 | 90 | -0.0051319 | -0.0012803 | 0.0051398 | 0.0012808
76 | 77 | 0.30516 | 0.11737 | 3.0796e-10 | 0 | 0 | 0 | 0 | 0 | 1 | -90 | 90 | 0.0034598 | 0.00086376 | -0.0034598 | -0.00086377
77 | 90 | 6.1999 | 2.3846 | 6.2568e-09 | 0 | 0 | 0 | 0 | 0 | 1 | -90 | 90 | 0.0025756 | 0.00064217 | -0.0025752 | -0.00064258
90 | 89 | 29.7716 | 11.4506 | 3.0045e-08 | 0 | 0 | 0 | 0 | 0 | 1 | -90 | 90 | 0.00058643 | 0.00014415 | -0.00058631 | -0.00014695
84 | 87 | 12.4854 | 4.8021 | 1.26e-08 | 0 | 0 | 0 | 0 | 0 | 1 | -90 | 90 | 0.0019244 | 0.00048012 | -0.0019238 | -0.00048113
87 | 88 | 10.9637 | 4.2168 | 1.1064e-08 | 0 | 0 | 0 | 0 | 0 | 1 | -90 | 90 | 0.0010794 | 0.00026949 | -0.0010793 | -0.0002705